## Schaefer Elektronik GmbH
Компания Nstor: 107076, Москва, Колодезный пер., д. 3, стр. 4
www.nstor.ru
e-mail: info@nstor.ru
Тел: +7 (495) 374-74-35
Оборудование Schaefer Elektronik GmbH
C1384 | Источник питания AC/DC, input: 230V / 50/60 Hz; output: 24 (23-26)VDC/15A; size: [HxWxD], 6 U x 14 TE x 164 mm; weight: 2 kg | 943.44 | 849.1 | EUR
C1387 | Источник питания AC/DC, вход: 230 (185-264) VAC, 50/60 Hz; выход: 110 (100-130)VDC/3A/390W; габариты: [HxWxD], 6 U x 14 TE x 164 мм; масса: 2 кг | 979.23 | 881.31 | EUR
C1387-S | Источник питания AC/DC converter, input: 230 (185-264) VAC, 50/60 Hz; output: 130 (100-130)VDC/3A/390W; size: [HxWxD], 6 U x 14 TE x 164 mm; weight: 2 kg | 979.23 | 881.31 | EUR
C1387-CHA | Источник питания AC/DC, вход: 230 (185-264) VAC, 50/60 Hz; выход 110 (100-130)VDC/3A; size: [HxWxD], 295 x 83 x 173 mm; weight: 2,4 kg | 1038.32 | 934.48 | EUR
C1388 | Источник питания AC/DC, input: 230V/50/60 Hz; output: 220 (200-250)VDC/1,5A; size: [HxWxD], 6 U x 14 TE x 164 mm; weight: 2 kg | 979.23 | 881.31 | EUR
C1388-S | Источник питания AC/DC, input: 230V / 50/60 Hz; output: 220 (200-250)VDC/1.5A; size: [HxWxD], 6 U x 14 TE x 164 mm; weight: 2 kg | 979.23 | 881.31 | EUR
C1389 | Источник питания AC/DC, input: 230V / 50/60 Hz; output: 48 (45-55)VDC/7.3A; size: [HxWxD], 6 U x 14 TE x 164 mm; weight: 2 kg | 943.44 | 849.1 | EUR
C1382 | Источник питания AC/DC, вход: 230 (185-264) VAC, 50/60 Hz; выход: 12 (11-13)VDC/30A/390W; габариты: [HxWxD], 6 U x 14 TE x 164 мм; масса: 2 кг | 1079.5 | 971.54 | EUR
C1392 | Источник питания AC/DC, вход: 115/230 (93-138/185-264) VAC, 50/60 Hz; выход: 12 (11-13)VDC/30A/390W; габариты: [HxWxD], 6 U x 14 TE x 164 мм; масса: 2 кг | 1079.5 | 971.54 | EUR
C1280 | Источник питания AC/DC, вход: (185-264) VAC, 50/60 Hz; выход: 5 (4,5-5,5) VDC/30A/165W; size: [HxWxD], 6 U x 10 TE x 164 mm; weight: 1,7 kg | 699.97 | 629.98 | EUR
C1282 | Источник питания AC/DC, вход: 230 (185-264) VAC, 50/60 Hz; выход: 12 (11-13) VDC/15 A; габариты: [HxWxD], 6 U x 10 TE x 164 мм; вес: 1,7 кг | 699.97 | 629.98 | EUR
C1284 | Источник питания AC/DC, вход: 230 (185-264) VAC, 50/60 Hz; выход: 24 (23-26) VDC/7.5 A; габаритные размеры: [HxWxD], 6 U x 10 TE x 164 мм; вес: 1,7 кг | 699.97 | 629.98 | EUR
C1284-PR-DR-CS | Источник питания AC/DC, вход: 230 (185-264) VAC, 50/60 Hz; выход: 24 (23-26) VDC/7.5 A; габариты: [HxWxD], 6 U x 10 TE x 164 мм; вес: 1,7 кг | 1011.47 | 910.32 | EUR
C1284-C | Источник питания AC/DC, вход: 230 (185-264) VAC, 50/60 Hz; выход: 24 (23-26) VDC/7.5 A; габаритные размеры: [HxWxD], 6 U x 10 TE x 164 mm; вес: 1,7 kg | 886.14 | 797.53 | EUR
C1287-CHA | Источник питания AC/DC, вход 230 (185-264) VAC, 50/60 Hz; выход: 110 (100-130) VDC/1,5 A; габаритные размеры: [HxWxD], 295x65x172,5 мм; вес: 2,1 kg | 893.3 | 803.99 | EUR
C1288-W | Источник питания AC/DC, вход: 230 (185-264) VAC, 50/60 Hz; выход: 220 (200-250) VDC/0.8 A; size: [HxWxD], 360 x 140 x 260 mm; weight: 4.7 kg | 865.92 | 766.92 | EUR
C1284-DD-CS | Источник питания AC/DC, вход: 230 (185-264) VAC, 50/60 Hz; выход: 24 (23-26) VDC/7.5 A; габаритные размеры: [HxWxD], 6 U x 10 TE x 164 мм; вес: 1,7 кг | 825.29 | 742.76 | EUR
C1284-CS-DD | Источник питания AC/DC, вход: 230 (185-264) VAC, 50/60 Hz; выход: 24 (23-26) VDC/7.5 A; габаритные размеры: [HxWxD], 6 U x 10 TE x 164 мм; вес: 1,7 кг | 825.29 | 742.76 | EUR
C1587 | Источник питания AC/DC, input: 230 VAC, 50/60 Hz; output: 110 (100-130)VDC/4,5A; size: [HxWxD], 6 U x 21TE x 167 mm; weight: 3,3 kg, 19" design | 1374.88 | 1237.39 | EUR
C1587-CHA-DR | Источник питания AC/DC, вход 230 VAC, 50/60 Гц; выход: 110 (100-130)VDC/4,5A; габаритные размеры: [HxWxD], 295 x 118 x 171 mm; вес: 3,8 kg | 1493.03 | 1343.72 | EUR
C1587-W | Источник питания AC/DC, вход: 230 VAC, 50/60 Hz; выход: 110 (100-130)VDC/4,5A; габариты: [HxWxD], 360 x 140 x 260 мм; вес: 6,3 kg, | 1491.23 | 1342.11 | EUR
C1587-CHA | Источник питания AC/DC, вход 230 VAC, 50/60 Гц; выход: 110 (100-130)VDC/4,5A; габаритные размеры: [HxWxD], 295 x 118 x 171 mm; вес: 3,8 kg | 1433.94 | 1290.56 | EUR
C1588 | Источник питания AC/DC, input: 230 (185-264) VAC, 50/60 Hz; output: 220 (200-250)VDC/2,4A/600W; size: [HxWxD], 6 U x 21 TE x 167 mm; weight: 3,3 kg, 19" design | 1374.88 | 1237.39 | EUR
C1584-I-DR | Источник питания AC/DC, вход: 230 (185-264) VAC, 50/60 Hz; выход: 24 (23-26)VDC/23A; size: [HxWxD], 6 U x 21 TE x 167 mm; weight: 3,3 kg, 19" design | 1394.16 | 1255.11 | EUR
C1588-CSI-DR | Источник питания AC/DC, вход: 230 (185-264) VAC, 50/60 Hz; выход: 220 (200-250)VDC/2,4A/600W; габариты: [HxWxD], 6 U x 21 TE x 167 мм; масса: 3,3 кг, исполнение 19" | 1548.91 | 1416.23 | EUR
C1687 | Источник питания AC/DC, вход: 230VAC/50/60Hz; выход: 110 (100-130)VDC/9A/1170W; size: [HxWxD], 6U x 42TE x 167 mm; weight: approx. 6 kg | 2490.17 | 2241.16 | EUR
C1688W | Источник питания AC/DC, настенный монтаж, вход: 230 (185-264) VAC, 50/60 Гц; выход: 220 (200-250)VDC/5A/1250W; габариты: [HxWxD], 6 U x 21 TE x 167 мм; вес: 8кг, | 2606.54 | 2345.88 | EUR
C1688 | Источник питания AC/DC, вход: 230 (185-264) VAC, 50/60 Гц; выход: 220 (200-250)VDC/5A/1250W; габариты: [HxWxD], 6 U x 21 TE x 167 mm; вес: 6кг, | 2490.17 | 2241.16 | EUR
C1687-W | Источник питания AC/DC, вход: 230VAC/50/60Hz; выход: 110 (100-130)VDC/9A/1170W; size: [HxWxD], 360 x 220 x 168 mm; weight: approx. 8,5 kg | 2606.54 | 2345.88 | EUR
C1697-W | Источник питания AC/DC, вход: 115V AC/230V AC, (93-128V AC/185-264V AC)/50/60Hz; выход: 110 (100-130)VDC/9A/1170W; габариты: [HxWxD], 360 x 220 x 168 мм; масса: 8,5 кг | 2606.54 | 2345.88 | EUR
C4787 | Источник питания AC/DC, вход: 230 VAC; выход: 110 (100-130) VDC/20A; габариты: [HxWxD], 6U x 28TE x 306 mm; weight: approx. 9 kg | 2978.9 | 2681 | EUR
C4787-CHA | Источник питания AC/DC, вход: 230 VAC; выход: 110 (100-130) VDC/20A; габариты: [HxWxD], 295 x 148 x 313 mm; weight: approx. 10 kg | 3048.71 | 2743.84 | EUR
C4787-W | Источник питания AC/DC, вход: 230 VAC; выход: 110 (100-130) VDC/20A; габариты: [HxWxD], 360 x 140 x 345 mm; weight: approx. 13 kg | 3095.26 | 2785.74 | EUR
C4789 | Источник питания AC/DC, вход: 230 VAC; выход: 48 (45-55) VDC/40A/2500Вт; габариты: [HxWxD], 6 U x 28 TE x 306 мм; вес: approx. 9 кг, 19" design | 2978.9 | 2681 | EUR
C4784 | Источник питания AC/DC, вход: 230 VAC/+15%/-20%; выход: 24 (23-26) VDC/80A; габариты: [HxWxD], 6U x 28TE x 306 мм; масса: 9 кг | 2839.27 | 2555.34 | EUR
C2587 | Источник питания AC/DC, вход: (185-264) VAC, 50/60 Гц; выход: 110 (110-130) VDC/3A/390 Вт; конструктив; eurocassette, габариты: [HxWxD], 3U x 21 TE x 226 мм, вес: 2,5 кг | 1140.37 | 1026.32 | EUR
C2589 | Источник питания AC/DC, вход: input: (230) VAC, 50/60 Hz; output: 48 (45-55) VDC/7,2A; eurocassette, size: [HxWxD], 3U x 21 TE x 226 mm; weight: 2,5 kg | 1093.49 | 984.42 | EUR
C2585-DD-CS | Источник питания AC/DC, вход: (185-264) VAC, 50/60 Гц; выход: 28 (26-30) VDC/13A; eurocassette, size: [HxWxD], 3U x 21 TE x 226 mm; weight: approx. 2,5 kg | 1219.13 | 1097.22 | EUR
C2599 | Источник питания AC/DC, вход: (115/230) VAC, 50/60 Гц; выход: 48 (45-55) VDC/7,2A; eurocassette, size: [HxWxD], 3U x 21 TE x 226 mm; weight: 2,5 kg | 1093.49 | 984.42 | EUR
C2584-DD-CS | Источник питания AC/DC, вход: 230VAC, 50/60 Hz; выход: 24 (23-26) VDC/15A; eurocassette, size: [HxWxD], 3U x 21 TE x 226 mm; weight: approx. 2,5 kg | 1219.13 | 1097.22 | EUR
C2687-CHA | Источник питания AC/DC, вход: 230 VAC/50/60 Hz; выход: 110 (100-130) VDC/6,5 A; габариты: [HxWxD], 170 x 181 x 233 мм; вес: примерно 4,6 kg | 1886.88 | 1698.19 | EUR
C2694 | Источник питания AC/DC, вход: 115/230 VAC/50/60 Hz; выход: 24 (23-26) VDC/30 A; вес 4 kg | 1757.98 | 1582.18 | EUR
C3787 | Источник питания AC/DC, input: 230 (185-264) VAC, 50/60 Hz; output: 110 (100-130) V DC/10 A; size: [HxWxD], 6 U x 28 TE x 226 mm; weight: 6,5 kg | 2141.09 | 1926.98 | EUR
C3787-S | Источник питания AC/DC, input: 230 (185-264) VAC, 50/60 Hz; output: 130 V DC/10 A; size: [HxWxD], 6 U x 28 TE x 226 mm; weight: 6,5 kg | 2141.09 | 1926.98 | EUR
C3787-CHA | Источник питания AC/DC, вход 230 (185-264) VAC, 50/60 Hz; выход: 110 VDC(100-130) VDC/10 A; габариты: [HxWxD], 292 x 148 x 233 mm; weight: 7,5 kg | 2200.17 | 1980.14 | EUR
C3788 | Источник питания AC/DC, input: 230 (185-264) VAC, 50/60 Hz; output: 220 (200-250) V DC/5 A; size: [HxWxD], 6 U x 28 TE x 226 mm; weight: 6,5 kg | 2141.09 | 1926.98 | EUR
C3865-C-MS | Источник питания AC/DC, вход: 115 VAC, 50Hz; выход: 28V DC (26-30) V DC/85A/2500W; габариты: [HxWxD], 6U x 56TE x 226 мм; вес: 13 kg | 4095.98 | 3686.38 | EUR
C3884 | Источник питания AC/DC, вход: 230 VAC (185-264)V AC, 50/60Hz; output: 24V DC (23-26) V DC/100A; size: [HxWxD], 6U x 56TE x 226 mm; weight: approx. 13 kg | 3421.09 | 3078.97 | EUR
C3884-W | Источник питания AC/DC, вход: 230 VAC (185-264)V AC, 50/60Hz; выход: 24V DC (23-26) V DC/100A; габариты: [HxWxD], 360 x 280 x 232 мм; вес: approx. 16 kg | 3537.44 | 3183.69 | EUR
C3885-C-MS | Источник питания AC/DC, вход: 230 VAC, 50Hz; выход: 28V DC (26-30) V DC/85A/2500W; габариты: [HxWxD], 6U x 56TE x 226 mm; вес 13 кг | 4095.98 | 3686.38 | EUR
C3887-W | Источник питания AC/DC, вход: 230 VAC (185-264)V AC, 50/60Hz; выход: 110V DC (100-130) V DC/20A; габариты: [HxWxD], 360 x 280 x 232 mm; weight: approx. 16 kg | 3700.36 | 3330.32 | EUR
C3887 | Источник питания AC/DC, вход: 230 VAC (185-264)V AC, 50/60Hz; выход: 110V DC (100-130) V DC/20A; габариты: [HxWxD], 6U x 56TE x 226 мм; вес: approx. 13 kg | 3583.99 | 3225.59 | EUR
C3889 | Источник питания AC/DC, вход: 230 VAC (185-264)V AC, 50/60Hz; выход: 48V DC (45-46) V DC/45A; габариты: [HxWxD], 6U x 56TE x 226 мм; вес: approx. 13 кг | 3583.99 | 3225.59 | EUR
C3895-C-MS | Источник питания AC/DC, вход: 115/230 VAC, 50Hz; выход: 28V DC (26-30) V DC/85A/2500W; габариты: [HxWxD], 6U x 56TE x 226 mm; вес 13 кг | 4095.98 | 3686.38 | EUR
C4588-CHA | AC/DC источник питания, вход: 230 (185-264) VAC, 50/60 Гц; выход: 220 (200-250)VDC/6.5A/1625W; габариты: [HxWxD], 295 x 118 x 313 mm; вес: 7,5 кг, | 2490.17 | 2241.16 | EUR
C4597-CHA | Источник питания AC/DC, вход: 115/230 (93-138VAC/185-264 VAC), 50/60 Гц; выход: 110 (100-130)VDC/13A; габариты: [HxWxD], 295 x 117.5 x 312.5 мм; вес: 7,5 кг, | 2490.17 | 2241.16 | EUR
C4884-W | AC/DC источник питания, вход: 230 (185-264) VAC, 50/60 Hz; выход: 24 (23-26)VDC/160A; габариты: [HxWxD], 450 x 320 x 310 mm; weight: approx. 22 kg | 5352.71 | 4817.43 | EUR
C4884-C | AC/DC источник питания, вход: 230 (185-264) VAC, 50/60 Hz; выход: 24 (23-26)VDC/160A; габариты (исполнение для настенного монтажа): [HxWxD], 360 x 280 x 310 мм; масса: 20 кг, диапазон рабочих температур от -40С до +75С | 5818.57 | 5320.13 | EUR
C564V-CHA | Источник питания AC/DC, вход: 3x200 VAC, 50/60 Hz; выход: 24 (23-26) В/10 A; габариты: [HxWxD], 106x118x170 мм; вес: 2,1 кг | 875.41 | 787.87 | EUR
C587 | Источник питания AC/DC, вход: 230 В, 50/60 Гц; выход: 110 (100-130) В постоянного напряжения 2 А; вес 1,7 кг | 925.24 | 832.73 | EUR
C587-S | Источник питания AC/DC, input: 230 VAC, 50/60 Hz; output: 130 V DC/2 A; size: [HxWxD], 3 U x 21 TE x 167 mm; weight: 1,7 kg | 925.24 | 832.73 | EUR
C588 | Источник питания AC/DC, input: 230 VAC, 50/60 Hz; output: 220 (200-250) VDC/1 A; size: [HxWxD], 3 U x 21 TE x 167 mm; weight: 1,7 kg | 925.24 | 832.73 | EUR
C584-DIN-C | Источник питания AC/DC, вход: 230 (185-264) VAC, 50/60 Hz; выход: 24 (23-26) VDC/10 A; габариты: [HxWxD], 106x117,5x164,5 mm; weight: 2,05 kg | 909.42 | 818.49 | EUR
C584-EU1 | Источник питания AC/DC, вход: 230 (185-264) VAC, 50/60 Hz; выход: 24 (23-26) В/10 A; габариты: [HxWxD], 3Ux21TEx167 mm; вес: 1,7 kg, опция "eu1" программирование выходного напряжения от 0 до 100% внешним сигналом 0-10В | 862.88 | 776.59 | EUR
C584 | Источник питания AC/DC, вход: 230 (185-264) VAC, 50/60 Hz; выход: 24 (23-26) В/10 A; габариты: [HxWxD], 3Ux21TEx167 mm; вес: 1,7 kg | 757.27 | 681.53 | EUR
C584-DIN-EU1 | Источник питания AC/DC, вход: 230 (185-264) VAC, 50/60 Hz; выход: 24 (23-26) В/10 A; габариты: [HxWxD], 106 x 117.5 x 165 мм; вес: 2,05 kg, опция "eu1" программирование выходного напряжения от 0 до 100% внешним сигналом 0-10В | 909.42 | 818.49 | EUR
C584-DD | Источник питания AC/DC, вход: 230 (185-264) VAC, 50/60 Hz; выход: 24 (23-26) В/10 A; развязывающий диод на выходе, габариты: [HxWxD], 3Ux21TEx167 mm; вес: 1,7 kg | 800.21 | 720.2 | EUR
C584-CHA-EU1 | Источник питания AC/DC, вход: 230 (185-264) VAC, 50/60 Hz; выход: 24 (23-26) В/10 A; габариты: [HxWxD], 135 x 117.5 x 170 mm; вес: 2,1 kg, опция "eu1" программирование выходного напряжения от 0 до 100% внешним сигналом 0-10В | 898.69 | 808.82 | EUR
C587-DIN | Источник питания AC/DC, вход: 230 В, 50/60 Гц; выход: 110 (100-130) В постоянного напряжения 2 А; габариты: [HxWxD], 106 x 118 x 165 мм, вес 2,1 кг | 839.36 | 755.63 | EUR
C584-DD-CS | Источник питания AC/DC, вход: 230 (185-264) VAC, 50/60 Hz; выход: 24 (23-26) В/10 A; габариты: [HxWxD], 3Ux21TEx167 mm; вес: 1,7 kg | 882.57 | 794.31 | EUR
C588-DIN | Источник питания AC/DC, input: 230 VAC, 50/60 Hz; output: 220 (200-250) VDC/1 A; size: [HxWxD], 106 x 118 x 165 mm; weight: 2,1 kg | 839.36 | 755.63 | EUR
C585-DD-CS | Источник питания AC/DC, вход: 230 (185-264) VAC, 50/60 Hz; выход: 28 (26-30) В/8,5 A; габариты: [HxWxD], 3Ux21TEx167 mm; вес: 1,7 kg | 882.57 | 794.31 | EUR
C684-CHA-MS-D-EU4 | Источник питания AC/DC, вход 230 В (185-264 В) переменного тока, частота 50/60 Гц, выход 24 (23-26) VDC/20 A, габаритные размеры: [HxWxD], 170x180.6x171 мм, вес: 4 кг | 1677.42 | 1509.68 | EUR
C684-DIN | Источник питания AC/DC, вход 230 В (185-264 В) переменного тока, частота 50/60 Гц, выход 24 (23-26) VDC/20 A, габаритные размеры: [HxWxD], 170x180.6x171 мм, вес: 3,9 кг | 1339.07 | 1205.17 | EUR
S687-DIN | Источник питания AC/DC, вход 230 В (185-264 В) переменного тока, частота 50/60 Гц, выход 110 (100-130) VDC/3 A, габаритные размеры: [HxWxD], 130x180.6x175 мм, вес: 3кг | 1154.68 | 1039.22 | EUR
C695 | Источник питания AC/DC, вход 115/230 В переменного тока, частота 50/60 Гц, выход 28 (26-30) VDC/17 A/510Вт, габаритные размеры 3U x 42TE x 167 mm: вес: 3,5 кг | 1280 | 1152 | EUR
S687 | Источник питания AC/DC, вход 230 В (185-264 В) переменного тока, частота 50/60 Гц, выход 110 (100-130) VDC/3 A, габаритные размеры: [HxWxD], 3Ux42TEx166.5 мм, вес: 2,6 кг | 1095.61 | 986.03 | EUR
S682-DIN | Источник питания AC/DC, вход 230 В (185-264 В) переменного тока, частота 50/60 Гц, выход 12 (11-13) VDC/26 A, габаритные размеры: [HxWxD], 130x180.6x175 мм, вес: 3кг | 1118.87 | 1006.99 | EUR
C684 | Источник питания AC/DC, вход 230 В (185-264 В) переменного тока, частота 50/60 Гц, выход 24 (23-26) VDC/20 A, габаритные размеры: [HxWxD], 3Ux42TEx166,5 мм, вес: 3,5 кг | 1280 | 1152 | EUR
C387-DIN | Источник питания AC/DC, вход: 230 VAC/ 50Hz; выход: 110VDC (100-130) VDC/ 1,2A/ 156 Вт; габаритные размеры: [HxWxD], 109 x 83 x 168 мм; вес:1,4 кг | 547.8 | 493.02 | EUR
C398-PR-DR-CHA | Источник питания AC/DC, вход: 115/230 VAC; выход: 220VDC (200-250)VDC/0,6A; габариты: [HxWxD], 135 x 83 x 174 мм; вес: 1,4 кг, with regard to options -pr and -dr:either a opener (contact) | 655.02 | 589.7 | EUR
C392 | Источник питания AC/DC, вход: 115/230 VAC; выход: 12VDC (11-13)VDC/12A; габариты: [HxWxD], 3U x 14TE x 165 мм; масса: 1 кг | 477.86 | 430.18 | EUR
C384-CS-DR | Источник питания AC/DC, вход: 230 VAC; выход: 24VDC (23-26)VDC/6A; size: [HxWxD], 3U x 14TE x 165 mm; weight:approx. 1 kg | 619.4 | 557.47 | EUR
C396-PR-DR-CHA | Источник питания AC/DC, вход: 115/230 VAC; выход: 60VDC (58-68)VDC/2,3A; габариты: [HxWxD], 135 x 83 x 174 мм; вес: 1,4 кг, with regard to options -pr and -dr:either a opener (contact) | 631.89 | 568.74 | EUR
C384-CS-EU4-DD-DR | Источник питания AC/DC, вход: 230 VAC; выход: 24VDC (23-26)VDC/6A; size: [HxWxD], 3U x 14TE x 165 mm; weight:approx. 1 kg | 825.29 | 742.76 | EUR
C384-456 | Источник питания AC/DC, вход: 230 VAC; выход: 24VDC (23-26)VDC/6A; габариты: [HxWxD], 3U x 14TE x 165 мм; масса: 1 кг options: DCok with relay (nc + no) current sharing | 619.4 | 557.47 | EUR
C384-CHA | Источник питания AC/DC, вход: 230 VAC; выход: 24VDC (23-26)VDC/6A; габаритные размеры: [HxWxD], 109 x 83 x 174 mm; вес. 1,4 kg | 513.63 | 462.41 | EUR
C382 | Источник питания AC/DC, вход: 230 VAC/50/60Hz; выход: 12VDC (11-13)VDC/12A; габариты: [HxWxD], 3U x 14TE x 165 мм; масса: 1 кг options: DCok with relay (nc + no) current sharing | 477.86 | 430.18 | EUR
CP298 | Источник питания AC/DC, вход: 100-240V +/-10%,50/60Hz; выход: 220V DC (200-250) VDC/0.6 A; размеры: [HxWxD], 3U x 10 TE x 165 мм ; вес: 0.7 кг | 628.37 | 565.52 | EUR
CP297 | Источник питания AC/DC, вход: 100-240V +/-10%,50/60Hz; выход: 110V DC (100-130) VDC/1.2 A; размеры: [HxWxD], 3U x 10 TE x 165 ; вес: 0.7 кг | 628.37 | 565.52 | EUR
CP290-C | Источник питания AC/DC, вход: 100-240 VAC (+10/-10%), выход: 5VDC (4,5-5,5)VDC/20A; габаритные размеры: [HxWxD], 135 x 72 x 174 мм; вес:1.05 kg | 674.91 | 607.41 | EUR
CP290-DIN | Источник питания AC/DC, вход: 100-240 VAC (+10%/-10%), 50/60Hz; выход: 5 (4,5-5,5) V DC/20 A; габариты: [HxWxD], 109 x 72 x 168 mm; вес, approx. 1.0 kg | 687.43 | 618.69 | EUR
CP294-DIN-C | Источник питания AC/DC, вход: 230 (185-264) VAC, 50/60 Hz; выход: 24 (23-26) VDC/6 A; габариты: [HxWxD], 109x72x168,5 mm; вес: 1,0 kg | 721.46 | 649.3 | EUR
CP298-DIN | Источник питания AC/DC, вход: 100-240V +/-10%,50/60Hz; выход: 220V DC (200-250) VDC/0.6 A; размеры: [HxWxD], 109 x 72 x 168 мм ; вес: 1 кг | 674.91 | 607.41 | EUR
CP294 | Источник питания AC/DC (корректор КМ на входе), вход: 100-240 VAC/50/60Гц; выход: 24VDC (23-26)VDC/6A; габариты: [HxWxD], 3U x 10TE x 165 мм; масса: 0,7 | 609.56 | 544.58 | EUR
CP292 | Источник питания AC/DC (корректор КМ на входе), вход: 100-240 VAC/50/60Гц; выход: 12VDC (11-13)VDC/12A; габариты: [HxWxD], 3U x 10TE x 165 мм; масса: 0,7 | 609.56 | 544.58 | EUR
C286-CHA | Источник питания AC/DC, вход: 230V AC/50/60Hz; выход: 60VDC (58-68)VDC/0.8A; габариты: [HxWxD], 135 x 63 x 174 mm; вес:1.05 kg | 361.62 | 325.46 | EUR
C297 | Источник питания AC/DC, вход: 115/230V 50/60Hz; выход: 110 (100-130) VDC/0.4 A; размеры: [HxWxD], 3U x 10 TE x 165 ; вес: 0.7 кг | 349.1 | 314.18 | EUR
C298 | Источник питания AC/DC, вход: 115/230V 50/60Hz; выход: 220 V DC (200-250) VDC/0.2 A; размеры: [HxWxD], 3U x 10 TE x 165 ; вес: 0.7 кг | 349.1 | 314.18 | EUR
C285 | Источник питания AC/DC, вход: 230V AC/50/60Hz; выход: 28VDC (26-30)VDC/1.7A/51W; size: [HxWxD], 3U x 10TE x 165 mm; weight:0.7 kg | 325.81 | 293.23 | EUR
C295 | Источник питания AC/DC, вход: 93-138/185-264V AC/50/60Hz; выход: 28VDC (26-30)VDC/1.7A/51 Вт; габаритные размеры: [HxWxD], 3U x 10TE x 165 мм; вес 0.7 кг | 325.81 | 293.23 | EUR
C280-DIN-C | Источник питания AC/DC, вход: 230 VAC (-20%/+15%); выход: 5 (4,5-5,5) V DC/8 A/44W; габариты: [HxWxD], 109 x 61 x 168 mm; вес: approx. 1.0 kg | 442.19 | 397.97 | EUR
C288 | Источник питания AC/DC, вход: 230V AC/50/60Hz; выход: 220VDCVDC (200-250)VDC/0.2A/50W; size: [HxWxD], 3U x 10TE x 165 mm; weight:0.7 kg | 349.1 | 314.18 | EUR
C287-H1-D | Источник питания AC/DC, вход: 230V AC/50/60Hz; выход: 110VDC (100-130)VDC/0.4A; габариты: [HxWxD], 3U x 10TE x 165 мм; масса: 0.7 кг | 431.43 | 388.29 | EUR
C281-DIN | Источник питания AC/DC, вход: 230V AC/50/60Hz; выход: 9VDC (8-10)VDC/5A/50Вт; габариты: [HxWxD], 109 x 61 x 168 мм; вес: 1.0 кг | 372.36 | 335.12 | EUR
C287-CHA-H1-D | Источник питания AC/DC, вход: 230V AC/50/60Hz; выход: 110VDC (100-130)VDC/0.4A; габариты: [HxWxD], 109 x 63 x 174 мм; масса: 1,05 кг. | 467.24 | 420.51 | EUR
C287-CHA-DR-H1 | Источник питания AC/DC, вход: 230V AC/50/60Hz; выход: 110VDC (100-130)VDC/0.4A; габариты: [HxWxD], 109 x 63 x 174 мм; масса: 1,05 кг. | 479.63 | 431.79 | EUR
C284-DIN-C | Источник питания AC/DC, вход: 230V AC/50/60Hz; выход: 24VDC (23-26)VDC/2A; габариты: [HxWxD], 109 x 61 x 168 мм; вес: 1 кг, диапазон рабочих температур от -40 до +75С | 441.91 | 397.86 | EUR
C288-DIN | Источник питания AC/DC, вход: 230V AC/50/60Hz; выход: 220VDC (200-250)VDC/0.2A/50Вт; габариты: [HxWxD], 109 x 61 x 168 мм; вес: 1.0 кг | 395.64 | 356.08 | EUR
C281-DIN-C | Источник питания AC/DC, вход: 230V AC/50/60Hz; выход: 9VDC (8-10)VDC/5A/50Вт; габариты: [HxWxD], 109 x 61 x 168 мм; вес: 1.0 кг, расширенный диапазон рабочих температур от -40 С | 442.19 | 397.97 | EUR
S677-CHA | DC/DC преобразователь, вход: 160-320 VDC; выход: 110 (100-130) V DC/3 A; габаритные размеры: [HxWxD], 170 x 180.6 x 171 мм; вес: 3,1 кг | 1154.68 | 1039.22 | EUR
S657 | Источник питания DC/DC, вход: 80-160 VDC; выход: 110 (100-130) VDC/3 A, мощность 460 Вт; габаритные размеры: [HxWxD], 3 U x 42 TE x 167 мм; вес: 2,6 кг | 1095.61 | 986.03 | EUR
S686Z | Источник питания DC/DC, вход: (320-380) V DC; выход: 60V DC, (58-68) V DC/5,2A/353.6 Вт; габариты: [HxWxD], 3 U x 42 TE x 166.5 мм; вес: 2,6 кг | 1059.8 | 953.82 | EUR
S629 | Источник питания DC/DC, вход: 18-36 VDC; выход: 48 (45-55) VDC/6 A; габариты [HxWxD], 3 U x 42 TE x 167 mm; вес: 2,6 kg | 1023.99 | 921.6 | EUR
S622-C-MS | Источник питания DC/DC, вход: 18-36 VDC; выход: 12 (11-13) VDC/24 A; габариты [HxWxD], 3 U x 42 TE x 167 mm; вес: 2,6 kg | 1337.28 | 1203.56 | EUR
S629-DD-CS | Источник питания DC/DC, вход: 18-36 VDC; выход: 48 (45-55) VDC/6 A; развязывающий диод на выходе, активная схема распределения тока на выходе, габариты [HxWxD], 3 U x 42 TE x 167 mm; вес: 2,6 kg | 1149.31 | 1034.39 | EUR
S677-DIN | DC/DC преобразователь, вход: 160-320 VDC; выход: 110 (100-130) V DC/3 A; габаритные размеры: [HxWxD], 130 x 180.6 x 175 мм; вес: 3,0 кг | 1154.68 | 1039.22 | EUR
S625 | Источник питания DC/DC, вход: 18-36 VDC; выход: 28 (26-30) VDC/10 A; габариты [HxWxD], 3 U x 42 TE x 167 mm; вес: 2,6 kg | 1023.99 | 921.6 | EUR
S678-DD-CS-PR-DR | DC/DC преобразователь, вход: 160-320 VDC; выход: 220 (200-250) V DC/1,5 A; габаритные размеры: [HxWxD], 3U x 42TE x 167 мм; вес: 2,6 кг | 1324.76 | 1192.28 | EUR
S677-DD-CS-PR-DR | DC/DC преобразователь, вход: 160-320 VDC; выход: 220 (200-250) V DC/1,5 A; габаритные размеры: [HxWxD], 3U x 42TE x 167 мм; вес: 2,6 кг | 1324.76 | 1192.28 | EUR
C3584V | Источник питания AC/DC, вход: 3 x 320-460 VAC ph-ph, 50/60 Hz; выход: 24 VDC (23-26) VDC/30A; size: [HxWxD], 6 U x 24 TE x 226 mm; weight: approx 5 kg | 1698.9 | 1529.01 | EUR
C3564V | Источник питания AC/DC, вход: (3 x 200)VAC +15%/-20%), 50/60 Hz; выход: 24 VDC (23-26) VDC/30A; size: [HxWxD], 6 U x 24 TE x 226 mm; weight: approx 5 kg | 1698.9 | 1529.01 | EUR
C3587-CHA | Источник питания AC/DC, вход 230 VAC, 50/60 Hz; выход: 110 VDC(100-130) VDC/6,5 A; габариты: [HxWxD], 295 x 118 x 233 mm; вес: 5,5 kg | 1757.98 | 1582.18 | EUR
C5687-W | Источник питания AC/DC, вход: 220VAC/50/60Hz; выход: 110 (100-130)VDC/46A/5980W; size: [HxWxD], 800 x 500 x 310 mm; weight: approx. 50-65 kg | 6911.98 | 6220.79 | EUR
C5687 | Источник питания AC/DC, вход: 220VAC/50/60Hz; output: 110 (100-130)VDC/46A/5980W; size: [HxWxD], 6U x 19" x 460 mm; weight: approx. 50-65 kg | 6795.61 | 6116.04 | EUR
C5385 V | Источник питания AC/DC, вход: 3 x 400VAC, выход: 28 VDC (26-30)VDC/250A; габариты: [HxWxD], 4U x 19" x 602 мм; вес: 55 кг | 9497.62 | 8550.54 | EUR
C5788VJ | Источник питания AC/DC, вход: 3 x (320-460) V AC ph-ph, 50/60Hz; выход: 400VDC (380-400)VDC/20 A, 8000 Вт; габариты: [ВxШxГ], 6U x 19" x 460 мм; вес: 50-65 kg | 9169.42 | 8252.49 | EUR
C5484V-CS-EU1 | Источник питания AC/DC, вход: 3 x 400 (+15%/-20%) V AC ph-ph; выход: 24VDC (23-26)VDC/350A; габариты: [ВxШxГ], 4U x 19" x 602 мм; вес: 40 кг, с опцией актив распред тока и программ. уровнями напряжения 0-10В | 11056.3 | 9950.67 | EUR
C5485V-S-CS-EU1 | Источник питания AC/DC, вход: 3*400 (+15%/-20%) V AC 50/60Гц; выход: 24VDC (20-30)VDC/330A, 10кВт ; габариты: [ВxШxГ], 4U x 19" x 602 мм; вес: 40 kg, с опцией актив распред тока и программ. уровнями напряжения 0-10В | 12452.66 | 11207.39 | EUR
C5465V | Источник питания AC/DC, вход: 3 x (160-230) V AC, ph-ph, 50/60 Hz; output: 28 (26-30) VDC/330 A; size: [HxWxD], 4 U x 19" x 602 mm; weight: approx. 50 kg | 10845.04 | 9760.56 | EUR
C5485V | Источник питания AC/DC, вход: 3 x (320-460) V AC, ph-ph, 50/60 Hz; output: 28 (26-30) VDC/330 A; size: [HxWxD], 4 U x 19" x 602 mm; weight: approx. 50 kg | 10845.04 | 9760.56 | EUR
RS232 INTERFACE (EXTERNAL) | Модуль программирования и контроля за выходным напряжением и током нагрузки в диапазоне 0-100%, включая изоляцию через интерфейс RS232 | 3048.71 | 2743.84 | EUR
C5888V-W-S-EI1-ISO | Источник питания AC/DC, вход 3 x (320-460)VAC ph-ph, 50/60Hz, выход 400VDC (380-400)VDC/30A/1200W, габариты [H x W x D]: 800 x 500 x 310 mm, вес: approx. 50-65 kg | 11835.03 | 10651.53 | EUR
C5888V-W-S-EU1-ISO | Источник питания AC/DC, вход 3 x (320-460)VAC ph-ph, 50/60Hz, выход 400VDC (380-400)VDC/30A/1200W, габариты [H x W x D]: 800 x 500 x 310 mm, вес: approx. 50-65 kg | 11835.03 | 10651.53 | EUR
C6488V-CS-DD | Источник питания AC/DC, input: 3 x (320 - 460) V AC ph-ph, 50/60 Hz, output: 220 V DC, (200 - 250 )V DC/ 88A/ 22000 W,size: [H x W x D], 8U x 19" x 600mm. weight: approx. 90 kg | 19515.01 | 17563.51 | EUR
C6499V | Источник питания AC/DC, вход: 3 x (400 - 530) V AC ph-ph, 50/60 Hz, выход: 48 V DC, (45 - 55 )V DC/ 360A/ 19800 W, габариты: [H x W x D], 8U x 19" x 600mm. масса: approx. 90 kg | 20380.72 | 18348.16 | EUR
C6489V | Источник питания AC/DC, вход: 3 x (320 - 460) V AC ph-ph, 50/60 Hz, выход: 48 V DC, (45 - 55 )V DC/ 360A/ 19800 W, габариты: [H x W x D], 8U x 19" x 600mm. масса: approx. 90 kg | 20380.72 | 18348.16 | EUR
CW6697VH | Источник питания AC/DC, вход: 3x480(+10%/-15)V AC ph-ph, 50/60Hz; выход:(570-600)VDC/50 A;габариты:(ВxШxГ], 9Ux19"x600 мм; вес:106 kg | 24296.63 | 21866.99 | EUR
CW6687VH | Источник питания AC/DC, вход: 3x380(+10%/-15)V AC; выход:(570-600)VDC/50 A;габариты:(ВxШxГ], 9Ux19"x600 мм; вес:106 kg | 24296.63 | 21866.99 | EUR
M290-CHA-S | Источник питания AC/DC, вход: 115 (+/-20%) V AC/230 (+15%/-20%)V AC, 50/60 Hz, выход: 5 VDC (5-5,5)/4 A, Выход 2: 12 V DC/ max 2A; size: [HxWxD], 135 x 174 x 63 mm; weight: approx. 1,05 kg | 489.8 | 440.82 | EUR
M1282.2 | AC/DC преобразователь, вход: 185-264)VAC , 50/60 Hz; выход: 12V DC, (11-13) V DC/6.2A, additional output 2: 12V/2A, size: [H x W x D], 6U x 10TE x 164 mm, weight: approx. 1,7 kg | 771.58 | 694.42 | EUR
M1280-CHA-ADDL OUTPUT 12VDC/2A | AC/DC преобразователь, вход: 230VAC (185-264) AC, 50/60 Гц; выход: 5VDC, (5-5,5) V DC/15A/82,5W + дополнительный выход 12VDC/2A, size: [H x W x D], 6U x 10TE x 164 мм, вес: 1,7 kg | 771.34 | 694.42 | EUR
M1280-39 | AC/DC преобразователь, вход: 230VAC (185-264) AC, 50/60 Гц; выход: 5VDC, (5-5,5) V DC/15A + дополнительные выходы: 12VDC/2A, -12VDC/1.2A, 5VDC/2A габариты: [H x W x D], 6U x 10TE x 164 мм, вес: 1,7 кг | 914.52 | 823.31 | EUR
M1280-CHA-ADDITIONAL OUTPUT -5VDC/2A | AC/DC преобразователь, вход: 230VAC (185-264) AC, 50/60 Гц; выход: 5VDC, (5-5,5) V DC/15A/82,5W + дополнительный выход -5VDC/2A, size: [H x W x D], 6U x 10TE x 164 мм, вес: 1,7 кг | 771.34 | 694.42 | EUR
M1280 + ADDITIONAL OUTPUTS | AC/DC преобразователь, вход: 230VAC (185-264) AC, 50/60 Гц; выход: 5VDC, (5-5,5) V DC/15A + дополнительные выходы: 12VDC/2A, -12VDC/1.2A, 5VDC/2A габариты: [H x W x D], 6U x 10TE x 164 мм, вес: 1,7 кг | 914.52 | 823.31 | EUR
S686 | Источник питания AC/DC, вход: 230VAC (185-264) VAC, 50/60 Гц; выход: 60V DC (58-68) V DC/5.2 A/353.6 Вт; габариты: [HxWxD], 3U x 42TE x 166.5 мм; вес: 2.6 кг | 1059.8 | 953.82 | EUR
S687-CHA | Источник питания AC/DC, вход: 185-264 VAC; выход: 110 (100-130) V DC/3 A; габаритные размеры: [HxWxD], 170 x 180.6 x 171 мм; вес: 3,1 кг | 1154.68 | 1039.22 | EUR
S697-DIN | Источник питания AC/DC, вход: 115/230 VAC; выход: 110 (100-130) V DC/3 A; габаритные размеры: [HxWxD], 170 x 180.6 x 171 мм; вес: 3,1 кг | 1154.68 | 1039.22 | EUR
S697 | Источник питания AC/DC, вход: 115/230 VAC, 50/60 Hz; выход: 110 (100-130) VDC/3 A; габаритные размеры: [HxWxD], 3 U x 42 TE x 167 мм; вес: 2,6 кг | 1095.61 | 986.03 | EUR
S688-CHA | Источник питания AC/DC, вход: 185-264 VAC, частота 50/60Гц; выход: 220 (200-250) V DC/1,5 A; габариты: [HxWxD], 170 x 180.6 x 171 мм; вес: 3,1 кг | 1154.33 | 1039.22 | EUR
C578 | DC/DC преобразователь, вход: 220VDC (160-320)VDC; выход: 220VDC (200-250)VDC/1A; size: [HxWxD], 3U x 21TE x 167 mm; weight: 1,7 kg, | 872.37 | 785.12 | EUR
C528 | DC/DC преобразователь, вход: 18-36VDC; выход: 220VDC (200-250)VDC/0,9; габаритные размеры: [HxWxD], 3U x 21TE x 167 mm; вес: 1,7 kg, | 757.27 | 681.53 | EUR
C535 | Преобразователь DC/DC, input: 48VDC (36-75)VDC, output: 28 (26-30)VDC/8,5A; size: [HxWxD], 3U x 21TE x 167 mm; weight: approx.1.7 kg | 721.46 | 649.3 | EUR
C502-DIN | DC/DC преобразователь, вход: (10-16)V DC; выход: 12V DC (11-13)VDC/14A; габариты: [HxWxD], 106 x 117.5 x 165 мм; вес: 2,1 кг | 803.81 | 723.42 | EUR
C534-DD | DC/DC источник питания, вход: 36 - 75 VDC; выход: 24 (23-26) VDC /10A; габариты: H x W x D], 3U x 21TE x 167 mm: weight: 1,7 kg, | 764.42 | 687.98 | EUR
C534 | Преобразователь DC/DC, input: 48VDC (36-75)VDC, output: 24 (23-26)VDC/10A; size: [HxWxD], 3U x 21TE x 167 mm; weight: approx.1.7 kg | 721.46 | 649.3 | EUR
C534-C-I-CHA | Преобразователь DC/DC, вход: 48VDC (36-75)VDC, выход: 24 (23-26)VDC/10A; габариты: [HxWxD], 135 x 118 x 170 мм; вес: около.2.1 кг | 882.31 | 794.31 | EUR
C1574-I-DR | DC/DC преобразователь, вход: 160-320 VDC; выход: 24 (23-26)VDC/23A; size: [HxWxD], 6 U x 21 TE x 167 mm; weight: 3,3 kg, 19" design | 1394.16 | 1255.11 | EUR
C524-CHA | Преобразователь DC/DC, вход: 24VDC (18-36)VDC, выход: 24 (23-26)VDC/8A; габариты: [HxWxD], 135 x 118 x 170 мм; вес: около 2.1 кг | 757.03 | 681.53 | EUR
C1200 | Преобразователь DC/DC, input: (10-16) VDC; output: 5 VDC, (4,5-5,5) VDC/20A/110W ; size: [HxWxD], 6 U x 10 TE x 164 mm; weight: 1,7 kg | 699.97 | 629.98 | EUR
C1274 | DC/DC преобразователь, вход: (160-320)VDC; выход: 24VDC (23-26)VDC/7,5A; габариты: [HxWxD], 6U x 10TE x 164 mm; weight: approx. 1,7 kg | 699.76 | 629.98 | EUR
C1224-CHA | DC/DC преобразователь, вход: (18-36)VDC; выход: 24VDC (23-26)VDC/6A; габариты: [HxWxD], 295 x 65 x 173 мм; вес: 2,1 кг | 758.82 | 683.14 | EUR
CH252 | DC/DC преобразователь, input: 80-160 VDC; output: 12VDC (11-13)VDC/12 A; size: [HxWxD], 3U x 10 TE x 165 mm; weight: 0.7 kg | 558.54 | 502.69 | EUR
CH242 | DC/DC преобразователь, input: 45-90 VDC; output: 12VDC (11-13)VDC/12 A; size: [HxWxD], 3U x 10 TE x 165 mm; weight: 0.7 kg | 535.28 | 481.73 | EUR
CH220-C | DC/DC преобразователь, вход: (18-36)VDC; выход 5VDC (4,5-5,5)VDC/20A; габаритные размеры: [HxWxD], 135 x 72 x 174 mm; вес:1.05 kg | 605.09 | 544.58 | EUR
CH220-CHA | DC/DC преобразователь, вход: (18-36)VDC; выход 5VDC (4,5-5,5)VDC/20A; size: [HxWxD], 135 x 72 x 174 mm; weight:1.05 kg | 571.07 | 513.97 | EUR
CH222-DIN | DC/DC преобразователь, вход: (18-36)VDC; выход 12VDC (11-13)VDC/12A; габариты: [HxWxD], 109 x 72 x 168 мм; вес: 1 кг | 581.82 | 523.63 | EUR
CH274 | DC/DC преобразователь, вход: (160-320)VDC; выход: 24VDC (23-26)VDC/6A; габариты: [HxWxD], 3U x 10TE x 165 mm; weight: approx. 0,7 kg | 558.38 | 502.69 | EUR
CH250-CHA | DC/DC преобразователь, input: 80-160 VDC; output: 5VDC (4.5-5.5)VDC/20 A; size: [HxWxD], 135 x 72 x 174 mm; weight: 1.05 kg | 594.17 | 534.92 | EUR
CH252-DIN | DC/DC преобразователь, input: 80-160 VDC; output: 12VDC (11-13)VDC/12 A; size: [HxWxD], 109 x 72 x 168 mm; weight: 1.0 kg | 604.91 | 544.58 | EUR
CH250-DIN | DC/DC преобразователь, input: 80-160 VDC; output: 5VDC (4.5-5.5)VDC/20 A; size: [HxWxD], 109 x 72 x 168 mm; weight: 1.0 kg | 604.91 | 544.58 | EUR
CH279 | DC/DC преобразователь, вход: (160-320)VDC; выход: 48VDC (45-55)VDC/3A; габариты: [HxWxD], 3U x 10TE x 165 mm; weight: approx. 0,7 kg | 558.38 | 502.69 | EUR
CH229 | DC/DC преобразователь, вход: (18-36)VDC; выход 48VDC (45-55)VDC/3A; габариты: [HxWxD], 3U x 10TE x 165 мм; вес: 1 кг | 535.28 | 481.73 | EUR
CH252-CHA | DC/DC преобразователь, input: 80-160 VDC; output: 12VDC (11-13)VDC/12 A; size: [HxWxD], 135 x 72 x 174 mm; weight: 1.05 kg | 594.17 | 534.92 | EUR
CH277 | DC/DC преобразователь, вход: (160-320)VDC; выход: 110VDC (100-130)VDC/1,2A; габариты: [HxWxD], 3U x 10TE x 165 mm; масса: 0,7 кг | 581.64 | 523.63 | EUR
CH234-C-I-CHA | Преобразователь DC/DC, вход: 48V DC(36-75V DC); выход: 24VDC (23-26V DC)/6A; габариты: [HxWxD], 135 x 72 x 168 mm; вес:1.05 kg | 660.39 | 594.52 | EUR
C227-DIN | DC/DC-преобразователь, вход: 18-36VDC; выход: 110 (100-130) VDC/0.4 A; размеры: [HxWxD], 109 x 61 x 168 mm; вес: примерно 1,0 кг | 372.36 | 335.12 | EUR
C231-W | Преобразователь DC/DC, вход: 36-75VDC; выход: 9 (8-10)VDC/5A/50W; size: 220 x 140 x 180[HxWxD], mm; weight: approx. 2,2 kg, | 384.89 | 346.41 | EUR
C233-W | Преобразователь DC/DC, вход: ((36-75)VDC; выход: 15VDC (14-16)VDC/3,2A/51,2W; габариты: [HxWxD], 220 x 140 x 180 mm; вес: approx. 2,2 kg | 384.89 | 346.41 | EUR
C254-DIN-C | Преобразователь DC/DC, вход: (80-160)VDC; выход: 24 (23-26)VDC/2A/52W; size: [HxWxD], 109 x 61 x 168 mm; weight: approx. 1 kg | 442.19 | 397.97 | EUR
C200 | Преобразователь DC/DC, вход: (10-16)VDC; выход: 5VDC (4,5-5,5)VDC/6A/33W; size: [HxWxD], 3U x 10TE x 165mm; weight:approx. 0,7 kg | 325.81 | 293.23 | EUR
C274 | Преобразователь DC/DC, вход: (160-320)VDC; выход: 24VDC (23-26)VDC/2A/52W; size: [HxWxD], 3U x 10TE x 165mm; weight:approx. 0,7 kg | 325.81 | 293.23 | EUR
C234-DIN-C | Источник питания DC/DC, вход: (36-75)VDC; выход: 24 (23-26)VDC/2A/52W; size: [HxWxD], 109 x 61 x 168 mm; weight: approx. 1 kg | 418.91 | 377.01 | EUR
C231 | Источник питания DC/DC, вход: 36-75VDC; выход: 9 (8-10)VDC/5A/50W; size: [HxWxD], 3 U x 10 TE x 165 mm; weight: approx. 0,7 kg, 19" | 302.56 | 272.29 | EUR
C244-DIN-C | Источник питания DC/DC, вход: (45-90)VDC; выход: 24 (23-26)VDC/2A/52W; size: [HxWxD], 109 x 61 x 168 mm; weight: approx. 1 kg | 418.91 | 377.01 | EUR
C274-DIN | Преобразователь DC/DC, вход: (160-320) VDC; выход: 24VDC (23-26) VDC/2A/52 Вт; габаритные размеры: [HxWxD], 109 x 61 x 168 мм; вес:1 кг | 372.36 | 335.12 | EUR
C200-DIN | Преобразователь DC/DC, вход: (10-16)VDC; выход: 5VDC (4,5-5,5)VDC/6A/33 Вт; габаритные размеры: [HxWxD], 109 x 61 x 168 мм; вес: 1 кг | 372.36 | 335.12 | EUR
C245 | Преобразователь DC/DC, вход: 45-90 VDC; выход: 28 (26-30) VDC/1.7 A; габариты: [HxWxD], 3 U x 10 TE x 165 mm; вес : 0,7 kg | 302.56 | 272.29 | EUR
C233-CHA | Преобразователь DC/DC, вход: ((36-75)VDC; выход: 15VDC (14-16)VDC/3,2A/51,2W; габариты: [HxWxD], 135 x 63 x 171 мм; вес: примерно 1,05 кг | 338.34 | 304.52 | EUR
C222-DIN-C | DC/DC-преобразователь, вход: 18-36VDC; выход: 12 (11-13) VDC/4 A; габариты: [HxWxD], 109 x 61 x 168 mm; вес: 1,0 кг, extended operational temperature parameters to -40 °C | 418.91 | 377.01 | EUR
C220 | DC/DC-преобразователь, вход: 18-36VDC; выход: 5 (4,5-5,5) VDC/8 A; габариты: [HxWxD], 3U x 10TE x 165 мм; вес: примерно 0,7 кг | 302.46 | 272.29 | EUR
C201-DIN | Преобразователь DC/DC, вход: (10-16)VDC; выход: 9VDC (8-10)VDC/5A; габаритные размеры: [HxWxD], 109 x 61 x 168 мм; вес: 0,7 кг | 372.36 | 335.12 | EUR
C232-C-I-CHA | Преобразователь DC/DC, вход: 48V DC (36-75V DC); выход: 12 VDC (11-13)V DC/4A; габариты: [HxWxD], 135 x 63 x 168 мм; вес: 0,9 кг | 426.83 | 384.27 | EUR
C227-C-I-W | DC/DC-преобразователь, вход: 18-36VDC; выход: 110 (100-130) VDC/0.4 A; габариты: [HxWxD], 220 x 140 x 180 мм; масса: 1,05 кг, extended operational temperature parameters to -40 °C | 497.52 | 447.91 | EUR
C227-C-I-CHA | DC/DC-преобразователь, вход: 18-36VDC; выход: 110 (100-130) VDC/0.4 A; габариты: [HxWxD], 135 x 63 x 174 мм; масса: 1,05 кг, extended operational temperature parameters to -40 °C | 451 | 406.02 | EUR
C334-CHA-CS-DD | DC/DC преобразователь, вход: 36-75 VDC; выход: 24 (23-26) V DC/6 A; габаритные размеры: [HxWxD], 135 x 83 x 174 мм; вес: 1,4 кг | 615.82 | 554.24 | EUR
C378-DIN | DC/DC преобразователь, вход: 160-320 VDC; выход: 220VDC (200-250)VDC/0.6 A; габариты: [HxWxD], 109 x 83 x 168 мм; вес: 1,35 кг | 547.8 | 493.02 | EUR
C334-I-C-CHA | DC/DC преобразователь, вход: 36-75 VDC; выход: 24 (23-26) V DC/6 A; габаритные размеры: [HxWxD], 135 x 83 x 174 мм; вес: 1,4 кг | 579.86 | 522.02 | EUR
C377 | DC/DC преобразователь, вход: (160-320) VDC, выход: 110V DC (100-130) V DC/1,2A; габариты: [HxWxD], 3U x 14TE x 165 мм; вес: 1 кг | 501.11 | 451.13 | EUR
C379 | DC/DC преобразователь, вход: (160-320) VDC, выход: 48V DC (45-55) V DC/3A; габариты: [HxWxD], 3U x 14TE x 165 мм; вес: 1 kg | 477.84 | 430.18 | EUR
C374 | DC/DC преобразователь, вход: (160-320) VDC, выход: 24V DC (23-26) V DC/6A; габариты: [HxWxD], 3U x 14TE x 165 мм; вес: 1 kg | 477.84 | 430.18 | EUR
C1325 | DC/DC преобразователь, input: (18-36)VDC; output: 28 (26-30)VDC/11A/330W; size: [HxWxD], 6 U x 14 TE x 164 mm; weight: approx 2 kg | 907.36 | 816.88 | EUR
C1535-W | Преобразователь DC/DC, вход: (36-75) VDC; выход: 28 (26-30) VDC/20A/600 Вт; габариты: [HxWxD], 360 x 140 x 260 mm; вес: .3,6 kg | 1373.09 | 1235.78 | EUR
C1678 | Источник питания DC/DC, вход: 160-320VDC; выход: 220 (200-250)VDC/5A/1250W; габариты: [HxWxD], 6 U x 21 TE x 167 mm; вес: 6кг, | 2490.17 | 2241.16 | EUR
C1626-W | Преобразователь DC/DC, вход:18-36VDC; выход: 60 (58-68)VDC/13A/884W; габариты: [HxWxD], 360 x 220 x 170 мм; масса: 8 кг | 2373.1 | 2136.43 | EUR
C1658-W | Преобразователь DC/DC, вход: 80-160VDC; выход: 220 (200-250)VDC/5A; габариты: [HxWxD], 360 x 220 x 168 мм; вес: 8,5 кг | 2606.54 | 2345.88 | EUR
C2525 | DC/DC преобразователь, input: (18-36)VDC; output: 28 (26-30) VDC/11A/330W; eurocassette, size: [HxWxD], 3U x 21 TE x 226 mm; weight: 2,5 kg | 1046.96 | 942.54 | EUR
C2678-W | Преобразователь DC/DC, вход: 160-320 VDC; выход: 120 (200-250) VDC/2.2 A/800 Вт; габаритные размеры: [HxWxD], 220x220x229 мм; вес: 6 kg | 1944.16 | 1749.74 | EUR
C2674 | Преобразователь DC/DC, вход: 160-320 VDC; выход: 24 (23-26) VDC/30 A/920 Вт; вес: 4,5 кг | 1757.98 | 1582.18 | EUR
C3534-CHA | Преобразователь DC/DC, input: (36-75)V DC; output: 24 VDC (23-26) VDC/30A/780W; size: [HxWxD], 295 x 118 x 233 mm ; weight: approx 5.5 kg | 1571.8 | 1414.62 | EUR
C3534 | Преобразователь DC/DC, вход: (36-75)V DC; выход: 24 VDC (23-26) VDC/30A/780W; габариты: [HxWxD], 6U x 21TE x 226 мм ; вес: 5 кг | 1512.72 | 1361.46 | EUR
C4525-C-MS | Преобразователь DC/DC , вход: (20-32) VDC; выход: 28 (26-30)VDC/40A/1625W; size: [HxWxD], 6U x 21TE x 306 mm; weight: 6,5 kg, 19" | 2932.36 | 2639.12 | EUR
C4534 | DC/DC источник питания, вход: 40 - 64 VDC; выход: 24 (23-26) VDC /56A /1456Вт; габариты:H x W x D], 6U x 21TE x 306мм, конструктив eurocassette, вес: 6,5 kg, | 2141.09 | 1926.98 | EUR
C3778-DD-CS-PR-DR | Источник питания DC/DC, вход: 160-320 VDC; выход: 220 (200-250) V DC/5 A; габариты: [HxWxD], 6 U x 28 TE x 226 мм; масса: 6,5 кг | 2370.23 | 2099.76 | EUR
C3674K-W | DC/DC преобразователь, вход: (450-800) VDC; выход: 24 (23-26) VDC/65A; габариты: [HxWxD], 360 x 220 x 230 мм; вес: 12.5 кг | 3583.99 | 3225.59 | EUR
C3629 | DC/DC преобразователь, вход: (18-32) VDC; output: 48 (45-55) VDC/26A/1430W; size: [HxWxD], 6 U x 42 TE x 226 mm; weight: approx. 10 kg, 19" design | 2746.18 | 2471.56 | EUR
C3679K | DC/DC преобразователь, вход: (450-800) VDC; output: 48V DC (45-55) VDC/30A; size: [HxWxD], 360 x 220 x 229 mm; weight: approx. 12.5 kg | 3665.23 | 3351.26 | EUR
C3678K | DC/DC преобразователь, вход: (450-800) VDC; output: 220V DC (200-250) VDC/7A/1750W; size: [HxWxD], 360 x 220 x 229 mm; weight: approx. 12.5 kg | 3665.23 | 3351.26 | EUR
C3857 | DC/DC преобразователь, вход: (80-160) VDC; выход: 110 (100-130) VDC/20A; габаритные размеры: [HxWxD], 6 U x 56 TE x 226 mm; вес: 13 кг, 19" design | 3583.99 | 3225.59 | EUR
C3832-W-C | DC/DC преобразователь, вход: (36-75) V DC; выход: 12V DC (11-13) V DC/160A/2080Вт; габариты: [HxWxD], 450 x 320 x 232 мм; вес: 16 кг | 3909.8 | 3518.83 | EUR
C3832-W-C-H1 | DC/DC преобразователь, вход: (36-75) V DC; выход: 12V DC (11-13) V DC/160A/2080Вт; габариты: [HxWxD], 450 x 320 x 232 мм; вес: 16 кг | 3945.61 | 3551.04 | EUR
C3832-W | DC/DC преобразователь, вход: (36-75) V DC; выход: 12V DC (11-13) V DC/160A/2080Вт; габариты: [HxWxD], 450 x 320 x 232 мм; вес: 16 кг | 3583.99 | 3225.59 | EUR
C3832-W-C-T-H1 | DC/DC преобразователь, вход: (36-75) V DC; выход: 12V DC (11-13) V DC/160A/2080Вт; габариты: [HxWxD], 450 x 320 x 232 мм; вес: 16 кг | 4085.24 | 3676.72 | EUR
C3874 | DC/DC преобразователь, вход: (160-320) VDC, выход: 24V DC (23-26) V DC/100A/2600W; size: [HxWxD], 6U x 56TE x 226 mm; weight: approx. 13 kg | 3421.09 | 3078.97 | EUR
C3874-W | DC/DC преобразователь, вход: (160-320) VDC, выход: 24V DC (23-26) V DC/100A/2600W; size: [HxWxD], 360 x 280 x 232 mm; weight: approx. 16 kg | 3537.44 | 3183.69 | EUR
C3828 | DC/DC преобразователь, вход:(18-32) VDC; выход: 220 (200-250) VDC/8A/2000W; size: [HxWxD], 6 U x 56 TE x 226 mm; weight: approx. 13 kg, 19" design | 3583.99 | 3225.59 | EUR
C3858-W-S | DC/DC преобразователь, вход: (80-160) VDC; выход: 650V DC/4A/2600Вт; габаритные размеры: [HxWxD], 360 x 280 x230 мм; вес: 30 кг | 4678.47 | 4210.62 | EUR
C3879K | DC/DC преобразователь, вход: 450-800 VDC; output: 48V DC (45-55) V DC/45A; size: [HxWxD], 360 x 280 x 232 mm; weight: approx. 16 kg, wallmounting included | 4329.57 | 3958.68 | EUR
C3827 | DC/DC преобразователь, вход: (18-32) VDC; выход: 110 (100-130) VDC/15A; габариты: [HxWxD], 6 U x 56 TE x 226 мм; масса: 13 кг, 19" конструкция | 3583.99 | 3225.59 | EUR
C3874-MS-T-CS-DD-DR-I | DC/DC преобразователь, вход: (160-320) VDC, выход: 24V DC (23-26) V DC/100A; габариты: [HxWxD], 6U x 56TE x 226 мм; масса: 13 кг | 4074.51 | 3667.06 | EUR
C678 | DC/DC преобразователь, вход: 220VDC (160-320)VDC; выход: 220VDC (200-250)VDC/2A; size: [HxWxD], 3U x 42TE x 167 mm; weight: 3,5 kg, | 1326.54 | 1193.89 | EUR
C600 | DC/DC преобразователь, input: 10-16VDC; output: 5 VDC (4,5-5,5) V DC/50 A/275W; size: [HxWxD], 3U x 42TE x 167 mm; weight: approx. 3.5 kg | 1326.54 | 1193.89 | EUR
C629-DIN | DC/DC конвертор, вход: (18-36)VDC; выход: 48VDC (45-55)VDC/8A; size: [HxWxD], 130 x 181 x 175 mm; weight:3.9 kg | 1233.46 | 1110.1 | EUR
C4729 | DC/DC преобразователь, вход: (20-32) VDC; выход: 48 (45-55) VDC/30A/1650W; size: [HxWxD], 6 U x 28 TE x 306 mm; weight: approx. 9 kg, 19" design | 2839.27 | 2555.34 | EUR
C4704-CHA-C-DD | DC/DC преобразователь, вход: (10-16) VDC; выход: 24 (23-26) VDC/46A/1196Вт; size: [HxWxD], 295 x 148 x 313 mm; weight: approx. 10 kg | 3304.71 | 2974.24 | EUR
C4704-CHA-C-DD-CS | DC/DC преобразователь, вход: (10-16) VDC; выход: 24 (23-26) VDC/46A/1196Вт; size: [HxWxD], 295 x 148 x 313 mm; weight: approx. 10 kg | 3387.07 | 3048.36 | EUR
C4729-CHA | DC/DC преобразователь, вход: (20-32) VDC; выход: 48 (45-55) VDC/30A/1650W; size: [HxWxD], 295 x 148 x 313 mm; weight: approx. 10 kg | 2909.08 | 2618.17 | EUR
C4779K | DC/DC преобразователь, вход: (450-800) VDC; output: 48 (45-55) VDC/40A; size: [HxWxD], 360 x 140 x 345 mm; weight: approx. 9 kg, wallmounting included | 3816.71 | 3435.04 | EUR
C4778K | DC/DC преобразователь, вход: (450-800) VDC; output: 220V DC (200-250) VDC/10A/2500W; size: [HxWxD], 360 x 140 x 345 mm; weight: approx. 13 kg, wallmounting included | 3756.87 | 3435.04 | EUR
C4779G | DC/DC преобразователь, вход: (320-640) VDC; output: 48 (45-55) VDC/40A; size: [HxWxD], 360 x 140 x 345 mm; weight: approx. 9 kg, wallmounting included | 3069.63 | 2806.68 | EUR
C4877 | DC/DC преобразователь, вход: 160-320 VDC; выход 110 (100-130)VDC/40 A; габариты: [HxWxD], 6U x 56 TE x 306 mm; weight: 16 kg | 5352.71 | 4817.43 | EUR
C4878 | DC/DC преобразователь, вход: 160-320 VDC; выход 220 (200-250)VDC/20 A; габариты: [HxWxD], 6U x 56 TE x 306 mm; weight: 16 kg | 5352.71 | 4817.43 | EUR
C4878-W | DC/DC преобразователь, вход: 160-320 VDC; выход 220 (200-250)VDC/20 A; габариты: [HxWxD], 360 x 280 x 309 мм; вес: 19kg | 5469.07 | 4922.17 | EUR
C4875K-W | DC/DC преобразователь, вход: 450-800VDC, выход 28VDC (26-30)VDC/140A, габариты [HxWxD], 360x280x309 мм, масса: 22 кг | 6283.61 | 5655.26 | EUR
C4878-W-DD-CS-DR | DC/DC преобразователь, вход: 160-320 VDC; выход 220 (200-250)VDC/20 A; габариты: [HxWxD], 360 x 280 x 309 мм; вес: 22 кг, option dr- output voltage supervision with relay contact | 5653.46 | 5088.12 | EUR
C4775K-W | DC/DC преобразователь, вход: 450-800VDC, выход 28VDC (26-30)VDC/70A, габариты [HxWxD], 360x140x345 мм, масса: 13 кг | 3677.08 | 3309.37 | EUR
C4858-W-S-C | DC/DC преобразователь, вход: 160-320 VDC; выход 110 (100-130)VDC/40 A; габариты: [HxWxD], 6U x 56 TE x 306 mm; weight: 16 kg | 6197.42 | 5666.52 | EUR
C5377 | Преобразователь DC/DC, вход 160-320 VDC, выход: 110 VDC (100-130)VDC/58A/7540W; габариты: [HxWxD], 4U x 19" x 602 mm; weight: approx.50 kg | 8561.77 | 7707.9 | EUR
CW5375K | DC/DC преобразователь, вход: (450-800)V DC, output: 28VDC (26-30)VDC/270 A; size: [HxWxD], 5U x 19" x 600 mm; weight: 47 kg | 12753.41 | 11478.07 | EUR
C5727-CHA | DC/DC преобразователь, вход: (20-32) V DC; выход: 110VDC (100-130)VDC/39 A/5070W; size: [HxWxD], 600 x 500 x 4500 mm; weight: approx. 36.5 kg | 9471.97 | 8524.78 | EUR
C5727 | DC/DC преобразователь, вход: 20-32) V DC; выход: 110VDC (100-130)VDC/39 A/5070W; size: [HxWxD], 6U x 19" x 360 mm; weight: approx. 32 kg | 9355.61 | 8420.03 | EUR
C5878 | Преобразователь DC/DC, вход 160-320VDC , output: 220 VDC (200-250)VDC/48A/12000W; size: [HxWxD], 9U x 19" x 460 mm; weight: approx. 60 kg | 10190.37 | 9174.08 | EUR
CW5575K | DC/DC преобразователь, (450-800)V DC, output: 28VDC (26-30)VDC/350 A; size: [HxWxD], 5U x 19" x 600 mm; weight: 58 kg | 18292.31 | 16463.08 | EUR
M220-DIN | DC/DC преобразователь, вход: (18-36) VD C; выход: 5VDC (5-5,5)VDC/4 A; size: [HxWxD], 109 x 61 x 168 mm; weight: approx 1.00 kg | 349.1 | 314.18 | EUR
M222-DIN | DC/DC преобразователь, вход: (18-36) VD C; выход1: 12VDC (11-13)VDC/1,5A; size: [HxWxD], 109 x 61 x 168 mm; weight: approx 1.00 kg | 349.1 | 314.18 | EUR
M224-DIN | DC/DC преобразователь, вход: (18-36) V DC; выход: 24VDC (23-26)VDC/0,8 A; size: [HxWxD], 109 x 61 x 168 mm; weight: approx 1.00 kg | 349.1 | 314.18 | EUR
M324-DIN | DC/DC преобразователь, вход: (18-36) VD C; выход: 24VDC (23-26) VDC/1,5 A; size: [HxWxD], 109 x 83 x 168 mm; weight: approx 1.35 kg | 501.26 | 451.13 | EUR
SM624-DIN | DC/DC преобразователь, вход: (18-36) VD C; выход: 24VDC (23-26) VDC/7 A; size: [HxWxD], 130 x 180.6 x 175 mm; weight: approx 3 kg | 1083.08 | 974.77 | EUR
CI3628.5 | Инвертор DC/AC, вход: (20-32) V DC, выход: 230 V AC/1000VA, 50 Hz, size: [H x W x D], 6U x 42 TE x 226 mm, weight: approx. 10 kg | 3677.08 | 3309.37 | EUR
CI3628.5-C-MS | Инвертор DC/AC, вход: (20-32) V DC, выход: 230 V AC/1000VA, 50 Hz, габариты: [H x W x D], 6U x 42 TE x 226 mm, weight: approx. 10 kg | 4189.08 | 3770.17 | EUR
CI1608 | Инвертор DC/AC, вход: (10-16) VDC, выход: 230VAC,/0,4 kVA; габаритные размеры: [HxWxD], 6U x 42TE x 166.5 mm; вес: 6 кг, 19" design | 2805.24 | 2524.72 | EUR
CI5778 | Инвертер DC/AC, inverter, input: 160-320 VDC, output: 220VAC, 3500 VA, 50 Hz; dimensions: [HxWxD], 6U x 19" x 460 mm; weight: 28-32 kg, 19" design | 8936.7 | 8043.02 | EUR
CI1638 | Инвертор DC/AC, вход: (40-64) VDC, выход: 230VAC,/600VA; габаритные размеры: [HxWxD], 6U x 42TE x 166.5 mm; вес: 6 кг, 19" design | 2746.18 | 2471.56 | EUR
CI5678 | Инвертор DC/AC, вход: 160-320 VDC, выход 220VAC, 2400 VA, 50 Hz; габариты: [HxWxD], 6U x 19" x 460 мм; вес 28-32 кг, 19" design | 6423.26 | 5780.92 | EUR
CI5678G.5 | Инвертор AC/AC, вход: 320-640 V DC, выход: 230 V AC/2.4 kVA, 50 Hz, габариты: [H x W x D], 6U x 19" x 460 мм, вес: 28-32 кг | 6586.17 | 5927.54 | EUR
CI4858.5 | Инвертор DC/AC, вход: 80-160 VDC, выход: 220VAC, 1800 VA, 50 Hz; габариты: [HxWxD], 6U x 19" x 460 мм; вес: 18 кг, 19" design | 5003.62 | 4503.26 | EUR
CI4878.5 | Инвертор DC/AC, inverter, input: 160-320 VDC, output: 230VAC, 1800 VA, 50 Hz; dimensions: [HxWxD], 6U x 19" x 460 mm; weight: 18 kg, 19" design | 5003.62 | 4503.26 | EUR
CI3678.5 | Инвертер DC/AC, вход: (160-320) V DC, выход: 230 V AC/1200VA, 50 Hz, size: [H x W x D], 6U x 42 TE x 226 mm, weight: approx. 10 kg | 3677.08 | 3309.37 | EUR
CI1628.5 | Инвертор DC/AC, вход: (20-32) VDC, выход: 230VAC,/600VA; габаритные размеры: [HxWxD], 6U x 42TE x 166.5 mm; вес: 6 кг, 19" design | 2746.18 | 2471.56 | EUR
CI5666V.4 | Инвертер AC/AC, input: 3 x 200 V DC, output: 115 V AC/2.4 kVA, 400 Hz, size: [H x W x D], 6U x 19" x 460 mm, weight: 28-32 kg | 6772.34 | 6095.11 | EUR
CI5666.4 | Инвертер AC/AC, input: 115 V DC, output: 115 V AC/2.4 kVA, 400 Hz, size: [H x W x D], 6U x 19" x 460 mm, weight: 28-32 kg | 6772.34 | 6095.11 | EUR
IT3658.5-W | Инвертор DC/AC, вход: (80-160) V DC, выход: 230 V AC/1000VA/50 Hz, габариты: [H x W x D], 360 x 220 x 230 мм, weight: 17 кг | 2513.44 | 2262.1 | EUR
IT3678.5 | Инвертор DC/AC, вход: (160-320) V DC, выход: 230 V AC/1000VA/50 Hz, габариты: [H x W x D], 6U x 42 TE x 226 mm, вес: 18 kg | 2397.08 | 2157.38 | EUR
IT3638 | Инвертер DC/AC, вход: (40-64) V DC, выход: 230 V AC/500VA/50 Hz, size: [H x W x D], 6U x 42 TE x 226 mm, weight: 11-13 kg | 2303.99 | 2073.59 | EUR
IT3678.5-W | Инвертор DC/AC, вход: (160-320) V DC, выход: 230 V AC/1000VA/50 Hz, габариты: [H x W x D], 360 x 220 x 230 мм, вес: 17 кг | 2513.44 | 2262.1 | EUR
IT3658.5 | Инвертер DC/AC, вход: (80-160) V DC, выход: 230 V AC/1000VA/50 Hz, size: [H x W x D], 6U x 42 TE x 226 mm, weight: 11-13 kg | 2397.08 | 2157.38 | EUR
IT4858.5 | Инвертор DC/AC, вход: (80-160) V DC, выход: 230 V AC/2000VA, 50 Hz, габариты: [H x W x D], 6U x 56TE x 306 мм, вес: 18-24 kg | 3786.29 | 3407.64 | EUR
IT3878.5 | Инвертор DC/AC, вход: (160-320) V DC, выход: 230 V AC/1600VA, 50 Hz, габариты: [H x W x D], 6U x 56TE x 309 мм, вес: 16-18 kg | 2978.9 | 2681 | EUR
IT5678.5 | Инвертор DC/AC, вход: (160-320) VDC, выход: 230VAC,/5000VA, 50Hz; габариты: [HxWxD], 6U x 19" x 360 мм, вес: 32 кг; + внешний трансформатор T1 в комплекте : габариты [HxWxD], 390x240x233 мм, вес: примерно 33 кг | 6376.71 | 5739.03 | EUR
IT5778.5 | Инвертор DC/AC, вход: (160-320) VDC, выход: 230VAC,/8000VA, 50Hz; габариты: [HxWxD], 6U x 19" x 360 мм, вес: 32 кг. внешний трансформатор T2 в комплекте : габариты: [HxWxD], 450x280x253 мм | 8052.33 | 7247.1 | EUR
IT5878.5 | Инвертор DC/AC, вход: (160-320) VDC, выход: 230VAC,/10kVA, 50Hz; габариты: [HxWxD], 6U x 19" x 360 мм, вес: 32 кг. внешний трансформатор T3 в комплекте : габариты: [HxWxD], 450x280x283 мм | 9495.24 | 8545.71 | EUR
IT4878G.5 | Инвертор DC/AC, вход: (340-640) V DC, выход: 230 V AC/2500VA, 50 Hz, габариты: [H x W x D], 360 x 280 x 309 мм, вес: 21-27 кг (настенный монтаж) | 3886.53 | 3497.88 | EUR
IV5529 | Инвертор DC/AC, вход: (20-32) VDC, выход: 3 x 480 V AC /600VA, 60 Hz, size: [H x W x D], 6U x 19" x 350 mm, weight: 22-27 kg | 6190.52 | 5571.47 | EUR
IV5526 | Инвертор DC/AC, вход: (20-32) VDC, выход: 3 x 200 V AC /600VA, 60 Hz, size: [H x W x D], 6U x 19" x 350 mm, weight: 22-27 kg | 6190.52 | 5571.47 | EUR
IV5856 | Инвертор DC/AC, input: (80-160) VDC, output: 3 x 200 V AC /600VA, 60 Hz, size: [H x W x D], 6U x 19" x 460 mm, weight: 27 kg, external transformer T2: size: [H] 85 mm, D:205 mm, weight: 12 kg, 2 kVA | 11031.23 | 9928.11 | EUR
IV6676K | Инвертер DC/AC, вход: (450-800) VDC, выход: 3 x 200 V AC /30 kVA, size: [H x W x T], 6U x 19" x 360 mm, weight: 32 kg, external transformer T7: size [HxBxT] 450 x 280 x 283 mm, weight: approx 66 kg, power 2 kVA | 27129.27 | 24416.34 | EUR
CI1658 | Инвертор DC/AC, вход: (80-160) VDC, выход: 230VAC,/0,6 kVA; габаритные размеры: [HxWxD], 6U x 42TE x 166.5 мм; масса: 6 кг, 19" design | 2805.24 | 2524.72 | EUR
CI4878G.5 (WALLMOUNTING INCLUDED) | Инвертор DC/AC, вход: (320-640) VDC, выход: 230VAC, 1800 VA, 50 Hz; габариты: [HxWxD], 360 x 280 x 309 мм; вес: 21 кг | 5282.89 | 4761.77 | EUR
CI3678.5-W | Инвертор DC/AC, вход: (160-320) V DC, выход: 230 V AC/1200VA, 50 Hz, габариты: [H x W x D], 360 x 220 x 230 мм, масса: 12 кг | 3793.44 | 3414.09 | EUR
IT1628.5 | Инвертор DC/AC, вход: (20-32) V DC, выход: 230 V AC/200VA/50 Hz, габариты: [H x W x D], 6U x 42 TE x 166.5 мм, масса: 9 кг | 1978.18 | 1780.36 | EUR
IT1628.5-W | Инвертор DC/AC, вход: (20-32) V DC, выход: 230 V AC/200VA/50 Hz, габариты: [H x W x D], 360 x 220 x 168 мм, масса: 11 кг | 2094.54 | 1885.09 | EUR
IT1678.5-W | Инвертор DC/AC, вход: (160-320) V DC, выход: 230 V AC/500VA/50 Hz, габариты: [H x W x D], 360 x 220 x 170 мм, масса: 12 кг | 2094.54 | 1885.09 | EUR
IT5758.5 | Инвертор DC/AC, вход: (80-160) VDC, output: 230VAC,/5000VA, 50Hz; size: [HxWxD], 6U x 19" x 360 mm; weight: 32 kg. + external transformer T1: size [HxWxD], 390x240x233 mm, weight: approx. 33 kg | 7351.96 | 6618.73 | EUR
IV5678.5 | Инвертор DC/AC, input: (160-320) VDC, output: 3 x 400 V AC /3600VA, 50 Hz, size: [H x W x D], 6U x 19" x 510 mm, weight: 40 kg, | 7710.96 | 6995.76 | EUR
CI4878K.5 (WALLMOUNTING INCLUDED) | Инвертор DC/AC, вход: (450-800) VDC, выход: 230VAC/1800 VA, 50 Гц; габариты: [HxWxD], 360 x 280 x 309 мм; вес: 21 кг | 5841.43 | 5257.3 | EUR
IT5758.51 | Инвертор DC/AC, вход: (80-160) VDC, output: 230VAC,/5000VA, synchronized with 50Hz mains; size: [HxWxD], 6U x 19" x 360 mm; weight: 32 kg. + external transformer T1: size [HxWxD], 390x240x233 mm, weight: approx. 33 kg | 7700.93 | 6932.92 | EUR
IT5648.5W | Инвертор DC/AC, вход: (50-80) VDC, выход: 230VAC,/2000VA, 50Hz; габариты: [HxWxD], 600 x 500 x 310 мм, вес: 54-58 кг | 5748.34 | 5173.51 | EUR
CI1648 | Инвертор DC/AC, вход: (50-80) VDC, выход: 230VAC,/600VA; габаритные размеры: [HxWxD], 6U x 42TE x 166.5 мм; вес: 6 кг, 19" design | 2745.34 | 2471.56 | EUR
CI5648.5-W | Инвертор DC/AC, inverter, input: 50-80 VDC, output: 230VAC,/2400 VA, 50 Hz; size: [HxWxD], 400 x 500 x 310 mm; weight: 34-38 kg | 6539.62 | 5885.64 | EUR
CI1678-W | Инвертор DC/AC, вход: (160-320) VDC, выход: 230VAC,/600VA, 50Hz; габаритные размеры: [HxWxD], 360 x 220 x 170 mm; вес: 8 кг | 2861.68 | 2576.28 | EUR
IV5858.5-W-MS-H1-AC | Инвертор DC/AC, input: (80-160) VDC, output: 3 x 400 V AC /6000VA, 50 Hz, size: [H x W x D], 600 x 500 x 360 mm, weight: 80 kg, external transformer T2: size: [H] 85 mm, D:205 mm, weight: 12 kg, 2 kVA | 11579.03 | 10421.13 | EUR
IV5858.5-W-C-MS-H1-AC | Инвертор DC/AC, input: (80-160) VDC, output: 3 x 400 V AC /6000VA, 50 Hz, size: [H x W x D], 600 x 500 x 360 mm, weight: 80 kg, external transformer T2: size: [H] 85 mm, D:205 mm, weight: 12 kg, 2 kVA | 12137.58 | 10923.82 | EUR
AEP-700-242 | Инвертор DC/AC, вход: 24 VDC, выход: 200/220/230/240VAC, частота 50/60Hz, мощность 700W; размеры: [LxWxH], 299 x 178 x 80 мм; вес: 3,84 кг | 1046.2 | 1046.2 | USD
AEP-700-482 | Инвертор DC/AC, вход: 48 VDC, выход: 220VAC, мощность 700 Вт; габариты: [LxWxH], 299 x 178 x 80 мм; вес: 3,84kg | 1046.2 | 1046.2 | USD
AEP-700-122 | Инвертор DC/AC, вход: 12 VDC, выход: 220 VAC, частота 50/60Hz, мощность 700 Вт; размеры: [LxWxH], 299 x 178 x 80 мм; вес: 2,8 кг | 1046.2 | 1046.2 | USD
AEP-1500-242 | Инвертор DC/AC, вход: 24 VDC, выход: 220VAC, 1500 Вт; габариты: [LxWxH], 413 x 278 x 102 мм; вес: 7.2 кг | 1836.91 | 1836.91 | USD
AEP-1500-482 | Инвертор DC/AC, вход: 48 VDC, выход: 220VAC, 1500 Вт; габариты: [LxWxH], 413 x 278 x 102 мм; вес: 7.2 кг | 1836.91 | 1836.91 | USD
AEP-1500-122 | Инвертор DC/AC, вход: 12 VDC, выход: 220VAC, 1500 Вт; габариты: [LxWxH], 413 x 278 x 102 мм; вес: 7.2 кг | 1836.91 | 1836.91 | USD
AEP-1000R-122 | Инвертор DC/AC, вход: 12 VDC/1000 Вт; габаритные размеры: [LxWxH], 408 x 484 x 35 мм; вес 6,5 kg, 19" design, AC output terminal | 2741.88 | 2741.88 | USD
AEP-1000R-482 | Инвертор DC/AC, вход: 48 VDC, выход 220VAC, мощность 1000 Вт; габаритные размеры: [LxWxH], 408 x 484 x 44 мм; вес 6,5 kg, 19" design | 2741.88 | 2741.88 | USD
AEP-1000R-242 | Инвертор DC/AC, вход: 24 VDC, выход 220VAC, мощность 1000 Вт; габаритные размеры: [LxWxH], 408 x 484 x 35 мм; вес 6,5 kg, 19" design | 2741.88 | 2741.88 | USD
AEP-A2000R-122 | Инвертер DC/AC, вход: 12 VDC, выход: 220VAC, мощность 2 кВА; габаритные размеры: [LxWxH], 408 x 484 x 35 mm, 19" design | 3432.58 | 3432.58 | USD
AEP-2000R-242 | Инвертер DC/AC, вход: 24 VDC, выход: 220VAC, мощность 2 кВА; габаритные размеры: [LxWxH], 435 x 424 x 88,4 mm, 19" design | 3362 | 3362 | USD
AEP-A2000R-482 | Инвертер DC/AC, вход: 48 VDC, выход: 220VAC, мощность 2 кВА; габаритные размеры: [LxWxH], 408 x 484 x 44 mm, 19" design | 3432.58 | 3432.58 | USD
AEP-2000R-122 | Инвертер DC/AC, вход: 12 VDC, выход: 220VAC, мощность 2 кВА; габаритные размеры: [LxWxH], 435 x 424 x 88,4 mm, 19" design | 2988.21 | 2988.21 | USD
AEP-2000R-482 | Инвертер DC/AC, вход: 48 VDC, выход: 220 VAC, мощность 2000 Вт; габариты: [LxWxH], 435 x 424 x 88,4 мм, 19" design | 2988.21 | 2988.21 | USD
AEP-A2000R-242 | Инвертер DC/AC, вход: 24 VDC, выход: 220VAC, мощность 2 кВА; габаритные размеры: [LxWxH], 408 x 484 x 35 mm, 19" design | 3432.58 | 3432.58 | USD
AEP-U2000R-2202 | Инвертор DC/AC с разъёмами типа SCHUKO, вход: 220 VDC, выход: 220VAC, мощность 2 кВА (1700Вт); габариты: [LxWxH], 435 x 424 x 88.4 мм; вес: 9,8 кг, 19" design | 5920.57 | 5920.57 | USD
AEP-U2000R-1102 | Инвертор DC/AC с разъёмами типа SCHUKO, вход: 110 VDC, выход: 220VAC, мощность 2 кВА (1700Вт); габариты: [LxWxH], 435 x 424 x 88.4 мм; вес: 9,8 кг, 19" design | 5920.57 | 5920.57 | USD
AEP-A3000R-242 | Инвертер DC/AC, вход: 24 VDC, выход: 220VAC, 3 kVA; габариты: [LxWxH], 408 x 440 x 44 mm; weight: 10,5 kg, 19" design | 6692.63 | 6692.63 | USD
AEP-A3000R-122 | Инвертер DC/AC, вход: 12VDC, выход: 220VAC, 3 kVA; габариты: [LxWxH], 408 x 440 x 44 mm; weight: 10,5 kg, 19" design | 6692.63 | 6692.63 | USD
AEP-A3000R-482 | Инвертер DC/AC, вход: 48 VDC, выход: 220VAC, 3 kVA; габариты: [LxWxH], 408 x 440 x 44 mm; weight: 10,5 kg, 19" design | 6692.63 | 6692.63 | USD
AEP-U3000R-2202 | Инвертор DC/AC с выходными разъёмами типа SCHUKO, вход: 220 VDC, выход: 220VAC, мощность 3 кВА (2250Вт); габариты: [LxWxH], 435 x 424 x 88.4 мм; вес: 9,8 кг, 19" design | 7160.1 | 7160.1 | USD
AEP-U3000R-1102 | Инвертор DC/AC, вход: 110 VDC, выход: 220VAC, мощность 3 кВА (2250Вт); габариты: [LxWxH], 435 x 424 x 88.4 мм; вес: 9,8 кг, 19" design | 7160.1 | 7160.1 | USD
AEP-3000R-122 | Инвертер DC/AC, вход: 12 VDC, выход: 220VAC, мощность 3 кВА; габаритные размеры: [LxWxH], 435 x 424 x 88.4 mm; weight: 9,8 kg, 19" design | 4971.03 | 4971.03 | USD
AEP-3000R-242 | Инвертор DC/AC, вход: 24 VDC, выход: 220VAC, мощность 3 кВА; габариты: [LxWxH], 435 x 424 x 88.4 мм; вес: 9,8 кг, 19" design | 4971.03 | 4971.03 | USD
AEP-3000R-482 | Инвертор DC/AC, вход: 48 VDC, выход: 220VAC, мощность 3 кВА; габариты: [LxWxH], 435 x 424 x 88.4 мм; вес: 9,8 кг, 19" design | 4971.03 | 4971.03 | USD
B282-CHA | Устойство для заряда аккумуляторных батарей, вход: 230V AC (+15%/-20%), выход: 24V DC, 24-32)V DC/1,6A, size: [H x W x D], 109x63x174 mm, weight: approx. 1,05 kg | 355.96 | 325.46 | EUR
B582-CHA-C | Устойство для заряда аккумуляторных батарей, вход: 230V AC (+15%/-20%), выход: 24V DC, 24-32)V DC/8A, size: [H x W x D], 106x117,5x170 mm, weight: approx. 2,1 kg | 884.59 | 808.82 | EUR
B582-CHA | Устойство для заряда аккумуляторных батарей, вход: 230V AC (+15%/-20%), выход: 24V DC, 24-32)V DC/8A, size: [H x W x D], 106x117,5x170 mm, weight: approx. 2,1 kg | 757.27 | 681.53 | EUR
B2682-CHA | Устройство управления зарядом АБ, вход: 230 V AC +15%/-20%, 50/60 Hz, выход: 24 V DC (24-32) VDC/25A, габариты: [H x W x D], 120 x 180.6 x 233 мм, масса: approx 4.6 кг | 1816.51 | 1635.36 | EUR
B3582-CHA | Устройство управления зарядом АБ, вход: 230 V AC +15%/-20%, 50/60 Hz, выход: 24 V DC (24-32) VDC/28A, габариты: [H x W x D], 295 x 118 x 233 мм, масса: approx 5.5 кг | 1757.46 | 1582.18 | EUR
B4582V-C-CS-DR | Зарядное устройство АБ, вход: 3x(320-460) VAC ph-ph, 50/60 Hz; выход: 24 (24-32) VDC/46 A; габаритные размеры : [HxWxD], 6 U x 56 TE x 306 mm; вес: 6,5 кг | 2747.97 | 2473.17 | EUR
B4787V | Устройство управления зарядом АБ, вход 3 x 400 VAC ph-ph, 50/60 Hz, выход: 110 V DC (100-145 VDC)/18A, size: [H x W x D], 6U x 28 TE x 306 mm, weight: 9 kg | 2978.9 | 2681 | EUR
B3686V | Устройство управления зарядом АБ, вход: 3 x (320-460) V AC ph-ph, 50/60 Hz, выход: 60 V DC (60-80 VDC)/24A, size: [H x W x D], 6U x 42 TE x 226 mm, weight: 10 kg | 2885.81 | 2597.23 | EUR
B3888 | Зарядное устройство АБ, вход: 230 VAC , 50/60 Hz; выход: 220 (220-290) VDC/10 A; габаритные размеры : [HxWxD], 6 U x 56 TE x 226 mm; вес: 13 кг | 3583.99 | 3225.59 | EUR
B4882V-C-CS-RCO-DR | Зарядное устройство АБ, вход: 3x(320-460) VAC ph-ph, 50/60 Hz; выход: 24 (24-32) VDC/140 A; габаритные размеры : [HxWxD], 6 U x 56 TE x 306 mm; вес: 16 кг | 5972.12 | 5374.91 | EUR
B4888 | Зарядное устройство АБ, вход: 230 VAC , 50/60 Hz; выход: 220 (220-290) VDC/18 A; габаритные размеры : [HxWxD], 6 U x 56 TE x 306 mm; вес: 16 кг | 5352.71 | 4817.43 | EUR
B5687V-W | Устойство для заряда аккумуляторных батарей, вход: 3x400V AC (+15%/-20%), 3-Phase, output: 110V DC, (110-145)V DC/41A, size: [H x W x D], 600x500x310 mm, weight: approx. 50 kg | 6351.52 | 6351.52 | EUR
B6487V | Зарядное устройство АБ, вход: 3x400 VAC; выход: 110 V DC (100-130) VDC/170A/2200W A; габариты: [HxWxD], 8 U x 19" x 600 mm; вес около: 90 кг | 19269.76 | 17342.78 | EUR
B6488V-CS-DD | Зарядное устройство АБ, вход: 3x(320-460) VAC ph-ph, 50/60 Hz; выход: 220 V DC (200-250) VDC/88A/2200W A; размеры: [HxWxD], 8 U x 19" x 600 mm; вес около: 90 kg | 19515.01 | 17563.51 | EUR
CI1686.4-AC | Инвертор AC/AC, вход: 230 (185-264) VAC 50/60Hz, выход: 115VAC,/600VA/400Hz; габаритные размеры : [HxWxD], 6U x 42TE x 167 mm; вес: 6 kg, 19" design, сигнал: output voltage monitoring for inverters | 3061.26 | 2755.12 | EUR
CI3686V.4 | Инвертер AC/AC, вход: (320-460) V AC ph-ph, 50/60 Hz, выход: 115 V AC/1200VA, 400 Hz, габариты: [H x W x D], 6U x 42 TE x 226 mm, вес: 10 kg | 4095.98 | 3686.38 | EUR
CI3686.4 | Инвертер AC/AC, вход: (185-264) V AC, 50/60 Hz, выход: 115 V AC/1200VA, 400 Hz, габариты: [H x W x D], 6U x 42 TE x 226 mm, вес: 10 kg | 3979.62 | 3581.66 | EUR
IT3686V.4 | Инвертер AC/AC, вход: 3 x (320-460) V AC ph-ph, 50/60 Hz, выход: 115 V AC/1 kVA, 400 Hz, size: [H x W x D], 6U x 42 TE x 226 mm, weight: 14 kg | 2676.36 | 2408.71 | EUR
IT3686.4 | Инвертер AC/AC, вход: 220-240 V -20%, +15%, 50/60 Hz, выход: 115 V AC/1000VA/400 Hz, габариты: [H x W x D], 6U x 42 TE x 226 mm, вес: 14 kg | 2583.26 | 2324.94 | EUR
IT4866.4 | Инвертер AC/AC, вход: (93-138) V AC, 50/60 Hz, выход: 115 V AC/2500VA, 400 Hz, size: [H x W x D], 6U x 56 TE x 306 mm, weight: 21-24 kg | 3793.44 | 3414.09 | EUR
IT4866V.4 | Инвертер AC/AC, вход: 3 x 200 V AC, 50/60 Hz, выход: 115 V AC/2500VA, 400 Hz, size: [H x W x D], 6U x 56 TE x 306 mm, weight: 21-24 kg | 3933.08 | 3539.77 | EUR
IT5768.3V | Инвертор AC/AC, вход: 3x200V AC, ph-ph, выход 115V AC/8000VA, любая фиксированная частота между 40-400Гц, size: [H x W x D], 6Ux19"x360 mm, weight: approx. 32 kg + external transformer T2: size: [HxWxD]: 450x280x253 мм, вес: approx. 50 kg | 7912.7 | 7121.43 | EUR
IT5788.1V | Инвертор AC/AC, вход: 3x400V AC, ph-ph, выход 115V AC/8000VA, 40-400Hz adjustable/programmable, size: [H x W x D], 6Ux19"x360 mm, weight: approx. 32 kg + external transformer T2: size: [HxWxD]: 450x280x253 мм, вес: approx. 50 kg | 8517.8 | 7666.01 | EUR
IT5766.3V | Инвертор AC/AC, вход: 3x200V AC, ph-ph, выход 115V AC/8000VA, любая фиксированная частота между 40-400Гц, , габариты: [H x W x D], 6Ux19"x360 мм, weight: approx. 32 kg + external transformer T2: size: [HxWxD]: 450x280x253 мм, вес: approx. 50 kg | 7912.7 | 7121.43 | EUR
IT5888.4V | Инвертор AC/AC, вход: 3x400V AC, ph-ph, выход 115V AC/8000VA, частота 400Hz, size: [H x W x D], 6Ux19"x360 mm, weight: approx. 32 kg + external transformer T3: size: [HxWxD]: 450x280x253 мм, вес: approx. 66 kg | 10193.42 | 9174.08 | EUR
IT5888.1V | Инвертор AC/AC, вход: 3x400V AC, ph-ph, выход 115V AC/8000VA, 40-400Hz adjustable/programmable, size: [H x W x D], 6Ux19"x360 mm, weight: approx. 32 kg + external transformer T3: size: [HxWxD]: 450x280x253 мм, вес: approx. 66 kg | 10472.69 | 9425.42 | EUR
IT5886.3V | Инвертор AC/AC, вход: 3x400V AC, ph-ph, выход 115V AC/8000VA, любая фиксированная частота между 40-400Hz , size: [H x W x D], 6Ux19"x360 mm, weight: approx. 32 kg + external transformer T2: size: [HxWxD]: 450x280x253 мм, вес: approx. 66 kg | 10333.06 | 9299.76 | EUR
IT5886.4V | Инвертор AC/AC, вход: 3x400V AC, ph-ph, выход 115V AC/8000VA, 400Hz , size: [H x W x D], 6Ux19"x360 mm, weight: approx. 32 kg + external transformer T2: size: [HxWxD]: 450x280x253 мм, вес: approx. 66 kg | 10193.42 | 9174.08 | EUR
IT5768.4V | Инвертор AC/AC, вход: 3x200V AC, ph-ph, выход 115V AC/8000VA, 400Hz, size: [H x W x D], 6Ux19"x360 mm, weight: approx. 32 kg + external transformer T2: size: [HxWxD]: 450x280x253 мм, вес: approx. 50 kg | 7773.06 | 6995.76 | EUR
IT5768.1V | Инвертор AC/AC, вход: 3x200V AC, ph-ph, выход 115V AC/8000VA, 40-400Hz adjustable/programmable, size: [H x W x D], 6Ux19"x360 mm, weight: approx. 32 kg + external transformer T2: size: [HxWxD]: 450x280x253 мм, вес: approx. 50 kg | 8052.33 | 7247.1 | EUR
IT5886.1V | Инвертор AC/AC, вход: 3x400V AC, ph-ph, выход 115V AC/8000VA, 40-400Hz adjustable/programmable, size: [H x W x D], 6Ux19"x360 mm, weight: approx. 32 kg + external transformer T2: size: [HxWxD]: 450x280x253 мм, вес: approx. 66 kg | 10472.69 | 9425.42 | EUR
IT5786.1V | Инвертор AC/AC, вход: 3x400V AC, ph-ph, выход 115V AC/8000VA, 40-400 Гц настраиваемая/программируемая частота , габариты: [H x W x D], 6Ux19"x360 мм, вес: approx. 32 kg + external transformer T2: size: [HxWxD]: 450x280x253 мм, вес: approx. 50 kg | 8517.8 | 7666.01 | EUR
IT5786.3V | Инвертор AC/AC, вход: 3x400V AC, ph-ph, выход 115V AC/8000VA, любая фиксированная частота между 40-400 Гц , габариты: [H x W x D], 6Ux19"x360 мм, вес: approx. 32 kg + external transformer T2: size: [HxWxD]: 450x280x253 мм, вес: approx. 50 kg | 8378.16 | 7540.33 | EUR
IT5786.4V | Инвертор AC/AC, вход: 3x400V AC, ph-ph, выход 115V AC/8000VA, частота 400 Гц, габариты: [H x W x D], 6Ux19"x360 мм, вес: approx. 32 kg + external transformer T2: size: [HxWxD]: 450x280x253 мм, вес: approx. 50 kg | 8238.52 | 7414.67 | EUR
IT5888.3V | Инвертор AC/AC, вход: 3x400V AC, ph-ph, выход 115V AC/8000VA, любая фиксированная частота между 40-400Hz, size: [H x W x D], 6Ux19"x360 mm, weight: approx. 32 kg + external transformer T3: size: [HxWxD]: 450x280x253 мм, вес: approx. 66 kg | 10333.06 | 9299.76 | EUR
IT5788.4V | Инвертор AC/AC, вход: 3x400V AC, ph-ph, выход 115V AC/8000VA, 400Hz, size: [H x W x D], 6Ux19"x360 mm, weight: approx. 32 kg + external transformer T2: size: [HxWxD]: 450x280x253 мм, вес: approx. 50 kg | 8238.52 | 7414.67 | EUR
IT5788.3V | Инвертор AC/AC, вход: 3x400V AC, ph-ph, выход 115V AC/8000VA, any fixed frequency between 40-400Hz, size: [H x W x D], 6Ux19"x360 mm, weight: approx. 32 kg + external transformer T2: size: [HxWxD]: 450x280x253 мм, вес: approx. 50 kg | 8378.16 | 7540.33 | EUR
IT5766.4V | Инвертор AC/AC, вход: 3x200V AC, ph-ph, выход 115V AC/8000VA, частота выходная 400Гц, габариты: [H x W x D], 6Ux19"x360 мм, вес: approx. 32 kg + external transformer T2: size: [HxWxD]: 450x280x253 мм, вес: approx. 50 kg | 7773.06 | 6995.76 | EUR
IT5766.1V | Инвертор AC/AC, вход: 3x200V AC, ph-ph, выход 115V AC/8000VA, 40-400Hz adjustable/programmable, size: [H x W x D], 6Ux19"x360 mm, weight: approx. 32 kg + external transformer T2: size: [HxWxD]: 450x280x253 мм, вес: approx. 50 kg | 8052.33 | 7247.1 | EUR
IV5686.4 | Инвертер AC/AC, вход: 230 V AC, +15%/-20%, выход: 3 x 200 V AC ph-ph/3600VA, 400 Hz, size: [H x W x D], 6U x 19" x 510 mm, weight: 40 kg | 7586.88 | 6828.2 | EUR
IV5566V.4 | Инвертор AC/AC, вход: 3x200V AC, ph-ph, выход: 3 x 200 V AC ph-ph/1800VA/400 Hz, size: [H x W x D], 6U x 19" x 350 mm, weight: 27 kg | 6516.34 | 5864.71 | EUR
IV5666V.4 | Инвертер AC/AC, вход: 3 x 200 V AC, +15%/-20%, выход: 3 x 200 V AC ph-ph/3600VA, 400 Hz, габариты: [H x W x D], 6U x 19" x 510 mm, вес: 40 kg | 7586.88 | 6828.2 | EUR
IV5586.4 | Инвертор AC/AC, вход: (185-264) V AC, 50/60Hz, выход: 3 x 200 V AC ph-ph/1800VA/400 Hz, размеры: [H x W x D], 6U x 19" x 350 mm, вес: 27 kg | 6516.34 | 5864.71 | EUR
IV5686V.4 | Инвертор AC/AC, вход: 3x400V AC, ph-ph, выход 3 x 200 V AC ph-ph/3600VA/400 Hz, size: [H x W x D], 6U x 19" x 510 mm, weight: 40 kg | 7586.88 | 6828.2 | EUR
IT5788.2V | Инвертор AC/AC, вход: 3x400V AC (320-460V AC) ph-ph, выход 230V AC/8000VA, частота 45-65Hz регулируемая, габариты: [H x W x D], 6Ux19"x360 мм, масса: 37 кг + внешний трансформатор T2: габариты: [HxWxD]: 450x280x253 мм, масса:. 50 кг | 8515.23 | 7666.01 | EUR
IT5688.2V | Инвертор AC/AC, вход: 3x400V AC (320-460V AC) ph-ph, выход 230V AC/5000VA, частота 45-65Hz регулируемая, габариты: [H x W x D], 6Ux19"x360 мм, масса: 32 кг + внешний трансформатор T1: габариты: [HxWxD]: 390x240x233 мм, масса:. 33 кг | 6840.11 | 6156.1 | EUR
IT4888.2V | Инвертор AC/AC, вход: 3x400V AC (320-460V AC ph-ph), выход 230V AC/2500VA, частота 45-65Hz, габариты: [H x W x D], 6Ux56TEx306 мм, вес: approx. 21-24 кг | 4212.36 | 3791.12 | EUR
IT5888.2V | Инвертор AC/AC, вход: 3x400V AC (320-460V AC ph-ph), выход 230V AC/12000VA, частота 45-65Hz, габариты: [H x W x D], 6Ux19"x360 мм, масса: . 32 кг + внешний трансформатор T3: габариты: [HxWxD]: 450x280x253 мм, масса:. 66 кг | 10472.69 | 9425.42 | EUR
IT5688.2V-44 | Инвертор AC/AC, вход: 3x400V AC (320-460V AC) ph-ph, выход 230V AC/5000VA, частота 45-65Hz регулируемая, габариты: [H x W x D], 6Ux19"x360 мм, масса: 32 кг+ внешний трансформатор T1: габариты: [HxWxD]: 390x240x233 мм, вес: примерно. 33 кг | 6840.11 | 6156.1 | EUR
CI3686.6 | Инвертер AC/AC, вход: (185-264) V AC, 50/60 Hz, выход: 115 V AC/1200VA, 60 Hz, габариты: [H x W x D], 6U x 42 TE x 226 mm, вес: 10 kg | 3792.3 | 3792.3 | EUR
SS3508.5-W | Статический переключатель, вход 185-264VAC, выход 230VAC, частота 50Hz, мощность 1.6kVA; габариты: [HxWxD], 260 x 140 x 360 mm; weight:5.0 kg | 2048 | 1843.19 | EUR
SS3508.5 | Статический переключатель, вход 185-264VAC, выход 230VAC, частота 50Hz, мощность 1.6kVA; габариты: [HxWxD], 6U x 21TE x 226 mm; weight:5.0 kg | 1931.63 | 1738.47 | EUR